## Sheet1
监测日期：2024-08-19
序号 | 企业名称 | 监控点名称 | 烟气量(M3) | 烟气流量（M3/s） | 氮氧化物(mg/M3) |  | 二氧化硫(mg/M3) |  | 烟尘(mg/M3) |  | 生产状态
[5 empty] | 浓度 | 限值 | 浓度 | 限值 | 浓度 | 限值
1 | 惠州市光大水泥企业有限公司光华水泥厂 | A线窑尾 | 13398421 | 157.234 | 162.8668 | 320 | 26.3536 | 100 | 0.3381 | 20 | 正常
1 | 惠州市光大水泥企业有限公司光华水泥厂 | B线窑尾 | 12037617 | 143.365 | 154.3501 | 320 | 31.2119 | 100 | 7.2524 | 20 | 正常
1 | 惠州市光大水泥企业有限公司光华水泥厂 | A线窑头烟囱 | 6925640 | 80.158 | - | - | - | - | 6.6702 | 20 | 正常
1 | 惠州市光大水泥企业有限公司光华水泥厂 | B线窑头烟囱 | 9767675 | 113.052 | - | - | - | - | 6.779 | 20 | 正常
2 | 广东展宏钢铁有限公司 | 电炉废气排放口 | 1864228.625 | 77676.195 | - | - | - | - | 0.85683 | 15 | 正常
2 | 广东展宏钢铁有限公司 | 电炉废气排放口#2 | 13274872 | 153.644 | - | - | - | - | 0.4 | 15 | 正常
3 | 惠州固力水泥集团有限公司博罗分公司 | 排放口（窑头） | 15926.949 | 0.184 | - | - | - | - | 0 | 20 | 停机
3 | 惠州固力水泥集团有限公司博罗分公司 | 总排放口（窑尾） | 64775.34 | 0.782 | 88.895 | 320 | 79.58 | 100 | 109.646 | 20 | 停机
4 | 惠州东江威立雅环境服务有限公司 | 焚烧炉废气排放口 | 663034.25 | 7.674 | 86.1373 | 300 | 6.7905 | 100 | 2.3137 | 30 | 正常
5 | 惠州福和纸业有限公司 | 锅炉废气排放口1# | 1584576 | 18.34 | 2.79 | 200 | 1.81 | 200 | 2.67 | 30 | 正常
5 | 惠州福和纸业有限公司 | 锅炉废气排放口2# | 1728 | 0.02 | 7.19 | 150 | - | - | - | - | 停机
6 | 惠州市光大水泥企业有限公司 | A线旋窑窑尾处理后排口 | 5725793.5 | 67.132 | 229.3244 | 320 | 34.7167 | 100 | 1.1781 | 20 | 正常
6 | 惠州市光大水泥企业有限公司 | B线旋窑窑尾处理后排口 | 11746637 | 137.878 | 188.749 | 320 | 43.336 | 100 | 0.312 | 20 | 正常
6 | 惠州市光大水泥企业有限公司 | A线窑头烟窗 | 7478614.5 | 86.558 | - | - | - | - | 3.8022 | 20 | 正常
6 | 惠州市光大水泥企业有限公司 | B线窑头烟窗 | 6283792 | 72.729 | - | - | - | - | 5.0972 | 20 | 正常
7 | 惠州广惠能源有限公司 | 焚烧炉烟气排放口3# | 2756085.25 | 32.389 | 114.476 | 200 | 21.769 | 50 | 6.492 | 10 | 正常
7 | 惠州广惠能源有限公司 | 焚烧炉烟气排放口2# | 2798023.5 | 32.973 | 107.199 | 200 | 24.315 | 50 | 5.302 | 10 | 正常
7 | 惠州广惠能源有限公司 | 焚烧炉烟气排放口1# | 2894072 | 34.072 | 105.722 | 200 | 17.685 | 50 | 6.53 | 10 | 正常
8 | 光大环保能源（博罗）有限公司 | 3# | 1007647.5 | 11.66 | 112.599 | 200 | 9.955 | 35 | 5.15 | 10 | 正常
8 | 光大环保能源（博罗）有限公司 | 1# | 1216144.38 | 14.69 | 111.42 | 200 | 9.554 | 35 | 4.065 | 10 | 正常
8 | 光大环保能源（博罗）有限公司 | 2# | 1093024.38 | 12.65 | 113.97 | 200 | 8.726 | 35 | 1.588 | 10 | 正常
8 | 光大环保能源（博罗）有限公司 | 4# | 2929152 | 33.9 | 115.745 | 200 | 24.153 | 35 | 0.681 | 10 | 正常
9 | 光大环保能源（惠东）有限公司 | #3烟囱 | 1823040.375 | 21.1 | 179.017 | 200 | 13.742 | 50 | 4.341 | 10 | 正常
9 | 光大环保能源（惠东）有限公司 | #1烟囱 | 1220396.75 | 14.125 | 165.887 | 200 | 10.907 | 50 | 3.036 | 10 | 正常
9 | 光大环保能源（惠东）有限公司 | #2烟囱 | 1479034.25 | 17.118 | 177.745 | 200 | 10.453 | 50 | 4.162 | 10 | 正常
10 | 惠州市瑞能热力有限公司 | 锅炉烟窗 | 758963.52 | 8.784 | 9.09 | 200 | 3.85 | 35 | 4.19 | 10 | 正常
10 | 惠州市瑞能热力有限公司 | 锅炉废气排放口2# | 21600 | 0.25 | 1.02 | 150 | - | - | - | - | 停机
11 | 惠州深能源丰达电力有限公司 | 1号机废气排放口 | 1491439.625 | 17.262 | 1.743 | 50 | 20.777 | 35 | 2.661 | 5 | 停机
11 | 惠州深能源丰达电力有限公司 | 2号机废气排放口 | 0 | 0 | 0 | 50 | 0 | 35 | 0 | 5 | 停机
11 | 惠州深能源丰达电力有限公司 | 5号机组废气排放口 | 751746.625 | 8.874 | 17.068 | 50 | 1.706 | 35 | 20.586 | 5 | 停机
11 | 惠州深能源丰达电力有限公司 | 6号机组废气排放口 | 17862203.075 | 213.409 | 17.346 | 50 | 0.1 | 35 | 0.59 | 5 | 正常
11 | 惠州深能源丰达电力有限公司 | 1号启动锅炉废气排放口 | 5479.662 | 0.065 | 2.975 | 50 | 9.971 | 35 | 56.205 | 10 | 停机
11 | 惠州深能源丰达电力有限公司 | 2号启动锅炉废气排放口 | 32816.606 | 0.399 | 42.57 | 50 | 0.267 | 35 | 0.818 | 10 | 停机
12 | 广东惠州天然气发电有限公司 | 2号发电机组烟囱 | 26742044.16 | 1114251.84 | 17.386 | 50 | - | - | - | - | 正常
12 | 广东惠州天然气发电有限公司 | 1号发电机组烟囱 | 173197.44 | 2.005 | 0.357 | 50 | - | - | - | - | 停机
12 | 广东惠州天然气发电有限公司 | 3号发电机组烟囱 | 25119573.12 | 290.736 | 16.85 | 50 | - | - | - | - | 正常
12 | 广东惠州天然气发电有限公司 | 4号发电机组烟囱 | 2062307.52 | 23.869 | 1.15 | 50 | - | - | - | - | 停机
12 | 广东惠州天然气发电有限公司 | 5号发电机组烟囱 | 30235187.52 | 349.944 | 18.44 | 50 | - | - | - | - | 正常
12 | 广东惠州天然气发电有限公司 | 6号发电机组烟囱 | 47485932.48 | 549.606 | 25.31 | 50 | - | - | - | - | 正常
13 | 惠州云海镁业有限公司 | 工业窑炉燃烧废气排放口 | 144288 | 1.67 | 38.47 | 120 | 1.6 | 850 | 11.44 | 100 | 正常
14 | 惠州塔牌水泥有限公司 | 二线窑尾 | 14846738 | 171.837 | 40.1148 | 320 | 50.4021 | 100 | 6.4352 | 20 | 正常
14 | 惠州塔牌水泥有限公司 | 一线窑头 | 3282189 | 37.988 | - | - | - | - | 5.6521 | 20 | 正常
14 | 惠州塔牌水泥有限公司 | 一线窑尾 | 7346229 | 85.026 | 265.4214 | 320 | 19.8216 | 100 | 5.8191 | 20 | 正常
14 | 惠州塔牌水泥有限公司 | 二线窑头 | 6558049.5 | 75.903 | - | - | - | - | 9.7908 | 20 | 正常
15 | 南亚塑胶工业(惠州)有限公司 | 1#锅炉烟气排放口（A1） | 854323.2 | 9.888 | 13.62 | 50 | 1.39 | 35 | 0.21 | 10 | 正常
15 | 南亚塑胶工业(惠州)有限公司 | 7#有机废气排放口（B7） | 757546.688 | 8.768 | - | - | - | - | 2.271 | 10 | 正常
15 | 南亚塑胶工业(惠州)有限公司 | 15#有机废气排放口（B15） | 238387.297 | 2.759 | - | - | - | - | 1.3027 | 10 | 正常
15 | 南亚塑胶工业(惠州)有限公司 | 3#粉尘排放口（C3） | 28294.941 | 0.327 | - | - | - | - | 0.867 | 10 | 正常
15 | 南亚塑胶工业(惠州)有限公司 | 2#锅炉烟气排放口（A2） | 114175.392 | 4757.308 | 6.59 | 150 | - | - | - | - | 停机
16 | 广东惠州平海发电厂有限公司 | 1号锅炉废气排放口 | 61696700.005 | 730.769 | 40.024 | 100 | 25.915 | 50 | 2.843 | 20 | 正常
16 | 广东惠州平海发电厂有限公司 | 2号锅炉废气排放口 | 53318000.085 | 630.987 | 37.761 | 100 | 25.71 | 50 | 2.844 | 20 | 正常
17 | 旭硝子显示玻璃（惠州）有限公司 | 四期炉窑废气排放口 | 377117 | 4.365 | 247.74 | 550 | 12.25 | 280 | 2.773 | 30 | 正常
17 | 旭硝子显示玻璃（惠州）有限公司 | 一期熔窑废气排放口 | 331677.906 | 3.839 | 98.258 | 550 | 1.697 | 400 | 0.779 | 30 | 正常
17 | 旭硝子显示玻璃（惠州）有限公司 | 三期熔窑废气排放口 | 744768 | 8.62 | 249.64 | 550 | 4.38 | 400 | 1.3 | 30 | 正常
17 | 旭硝子显示玻璃（惠州）有限公司 | 二期熔窑废气排放口 | - | - | 0 | 550 | 0 | 400 | 0 | 30 | 停机
18 | 中海油惠州石化有限公司 | 燃油燃气锅炉烟囱 | 523267.938 | 6.056 | 137.527 | 200 | 3.208 | 200 | 0.702 | 30 | 正常
18 | 中海油惠州石化有限公司 | 燃油燃气锅炉烟囱 2 | 865431.75 | 10.017 | 63.537 | 200 | 4.088 | 200 | 10.612 | 30 | 正常
18 | 中海油惠州石化有限公司 | 硫磺（1）排气筒 | 282662.469 | 3.272 | 18.823 | - | 17.857 | 100 | - | - | 正常
18 | 中海油惠州石化有限公司 | 蜡油加裂排气筒 | 1046750.75 | 12.115 | 48.964 | 100 | - | - | - | - | 正常
18 | 中海油惠州石化有限公司 | 煤柴油加裂排气筒 | 741298.25 | 8.58 | 22.305 | 100 | - | - | - | - | 正常
18 | 中海油惠州石化有限公司 | 制氢（1）排气筒 | 3889028 | 45.012 | 78.421 | 100 | - | - | - | - | 正常
18 | 中海油惠州石化有限公司 | 制氢（2）排气筒 | 3753657.75 | 43.445 | 74.229 | 100 | - | - | - | - | 正常
18 | 中海油惠州石化有限公司 | 重整（I）排气筒 | 4060390 | 46.995 | 54.862 | 100 | - | - | - | - | 正常
18 | 中海油惠州石化有限公司 | 芳烃联合（1）排气筒 | 7907308 | 91.52 | 54.52 | 100 | - | - | - | - | 正常
18 | 中海油惠州石化有限公司 | 芳烃联合（2）排气筒 | 1798907.875 | 20.821 | 42.423 | 100 | - | - | - | - | 正常
18 | 中海油惠州石化有限公司 | 芳烃联合2排气筒 | 1982856.5 | 22.95 | 33.3 | 100 | - | - | - | - | 正常
18 | 中海油惠州石化有限公司 | 焦化（1）排气筒 | 1352741.5 | 15.657 | 48.676 | 100 | - | - | - | - | 正常
18 | 中海油惠州石化有限公司 | 焦化（2）排气筒 | 1612682.125 | 18.665 | 53.194 | 100 | - | - | - | - | 正常
18 | 中海油惠州石化有限公司 | 催化裂化（1）排气筒 | 3153260 | 143330 | - | - | 0.929 | 50 | 5.872 | 30 | 正常
18 | 中海油惠州石化有限公司 | 煅烧焦烟囱 | - | - | - | - | - | - | 0 | 10 | 停机
18 | 中海油惠州石化有限公司 | 常减压（1）烟囱 | 3785807.25 | 45.722 | 30.219 | 100 | - | - | - | - | 正常
18 | 中海油惠州石化有限公司 | 3#燃油燃气锅炉烟道 | 1588770.125 | 18.388 | 40.499 | 100 | 7.409 | 50 | 1.119 | 20 | 正常
18 | 中海油惠州石化有限公司 | 航煤加氢129排气筒 | 389404.156 | 4.507 | 24.566 | 100 | - | - | - | - | 正常
18 | 中海油惠州石化有限公司 | 硫磺（II）134排气筒 | 2377619.5 | 27.519 | - | - | 29.379 | 100 | - | - | 正常
18 | 中海油惠州石化有限公司 | 催化裂化（II）123排气筒 | 11147831 | 129.026 | 33.274 | 100 | 2.834 | 50 | 7.654 | 30 | 正常
18 | 中海油惠州石化有限公司 | 渣油加氢133排气筒 | 727713.125 | 8.423 | 32.143 | 100 | - | - | - | - | 正常
18 | 中海油惠州石化有限公司 | 常减压（II）121排气筒 | 3049253 | 35.292 | 28.486 | 100 | 12.105 | 50 | 9.706 | 20 | 正常
18 | 中海油惠州石化有限公司 | 重装（II）127排气筒 | 2298217.25 | 26.6 | 23.863 | 100 | 0.905 | 50 | 6.679 | 20 | 正常
18 | 中海油惠州石化有限公司 | 煤制氢硫磺排气筒 | 1017467.438 | 11.776 | - | - | 3.696 | 100 | - | - | 正常
18 | 中海油惠州石化有限公司 | 煤制氢蒸汽过热炉排气筒 | - | - | 0 | 100 | - | - | - | - | 停机
18 | 中海油惠州石化有限公司 | 燃气轮机排气筒 | 3873471 | 44.832 | 17.949 | 50 | 1.117 | 35 | 0.723 | 5 | 正常
18 | 中海油惠州石化有限公司 | 高压加氢裂化装置（II）加热炉排气 | 1561056.875 | 18.068 | 36.168 | 100 | 0.869 | 50 | 0.24 | 20 | 正常
18 | 中海油惠州石化有限公司 | 丙烯酸及酯废水焚烧炉排气筒 | 0 | 0 | 0 | 300 | 0 | 100 | 0 | 30 | 停机
18 | 中海油惠州石化有限公司 | 重整（Ⅲ）排气筒 | 8063552.5 | 93.328 | 30.537 | 100 | 0.554 | 50 | 0.074 | 20 | 正常
18 | 中海油惠州石化有限公司 | 芳烃联合（Ⅱ）排气筒 | 9487980 | 109.815 | 47.014 | 100 | 1.15 | 50 | 0.044 | 20 | 正常
19 | 中海壳牌石油化工有限公司 | UT1装置燃油锅炉F-8105/06/07/08排气筒 | 11541312 | 133.58 | 81.25 | 200 | 57.28 | 200 | 7.63 | 30 | 正常
19 | 中海壳牌石油化工有限公司 | UT1装置固废焚烧炉F-9401排气筒 | 1431.86 | 0.02 | 0 | 300 | 0 | 100 | 0 | 30 | 停机
19 | 中海壳牌石油化工有限公司 | UT1装置污水处理场废气处理设施A-9230排气筒 | 582340.56 | 6.74 | - | - | - | - | - | - | 正常
19 | 中海壳牌石油化工有限公司 | UT1装置废液焚烧炉A-9301排气筒 | 51776.5 | 0.6 | 0 | 300 | 0 | 200 | 0 | 30 | 停机
19 | 中海壳牌石油化工有限公司 | UT1装置燃气轮机GT-8161排气筒 | 9025.56 | 0.1 | 1178.75 | 120 | 7.2 | 100 | 210.24 | 10 | 停机
19 | 中海壳牌石油化工有限公司 | SMPO1装置热油炉F-5301A/B/C排气筒 | 7149013.5 | 82.69 | 62.33 | 100 | 0 | 50 | 2.45 | 20 | 正常
19 | 中海壳牌石油化工有限公司 | POD2装置废液焚烧炉A-2962排气筒 | 134757 | 1.56 | 52.68 | 300 | 0 | 100 | 1.2 | 30 | 正常
19 | 中海壳牌石油化工有限公司 | LOP1装置裂解炉F-1100排气筒 | 1384492.88 | 16.02 | 67.51 | 100 | - | - | - | - | 正常
20 | 光大环保能源（龙门）有限公司 | 一号废气排放口 | 1443974.13 | 16.71 | 162.93 | 200 | 44.428 | 50 | 2.988 | 10 | 正常
20 | 光大环保能源（龙门）有限公司 | 二号废气排放口 | 944121.75 | 10.93 | 334.737 | 200 | 53.41 | 50 | 6.91 | 10 | 正常
21 | 惠州绿色动力再生能源有限公司 | 焚烧废气排放口3# | 3444949.25 | 39.87 | 77.513 | 80 | 26.788 | 30 | 0.894 | 8 | 正常
21 | 惠州绿色动力再生能源有限公司 | 焚烧废气排放口4# | 3241434.75 | 37.52 | 77.403 | 80 | 26.748 | 30 | 0.889 | 8 | 正常
21 | 惠州绿色动力再生能源有限公司 | 焚烧废气排放口1# | 2817931.25 | 32.61 | 76.576 | 80 | 27.554 | 30 | 2.374 | 8 | 正常
21 | 惠州绿色动力再生能源有限公司 | 焚烧废气排放口2# | 1120577 | 12.97 | 114.193 | 80 | 12.908 | 30 | 27.915 | 8 | 停机
22 | 三菱化学化工原料（惠州）有限公司 | 废气排放口 | 3729756.5 | 43.168 | 21.7086 | 100 | 1.1723 | 50 | 3.7486 | 20 | 正常
23 | 惠州李长荣橡胶有限公司 | RTO | 2495499.25 | 29.396 | 5.926 | 100 | 0.8854 | 50 | 8.3973 | 20 | 正常
24 | 惠州绿色动力环保有限公司 | 焚烧废气排放口#1 | 1744902.625 | 20.196 | 75.479 | 250 | 26.292 | 80 | 1.463 | 10 | 正常
24 | 惠州绿色动力环保有限公司 | 焚烧废气排放口#2 | 2588502 | 29.96 | 81.886 | 250 | 4.628 | 80 | 46.679 | 10 | 停机
24 | 惠州绿色动力环保有限公司 | 焚烧废气排放口#3 | 2446212.75 | 28.313 | 21.883 | 250 | 25.875 | 80 | 21.873 | 10 | 停机
25 | 国能（惠州）热电有限责任公司 | 综合监控点 | 46587352 | 539.205 | 33.672 | 100 | 22.758 | 50 | 0.5805 | 20 | 正常
26 | 华润水泥（惠州）有限公司 | 总排放口 | 3469.352 | 0.04 | 676.56 | 320 | 2889.26 | 100 | 0 | 20 | 停机
26 | 华润水泥（惠州）有限公司 | 窑头 | 0 | 0 | - | - | - | - | 0 | 20 | 停机