## Sheet1
监测日期：2024-08-20
序号 | 企业名称 | 监控点名称 | 烟气量(M3) | 烟气流量（M3/s） | 氮氧化物(mg/M3) |  | 二氧化硫(mg/M3) |  | 烟尘(mg/M3) |  | 生产状态
[5 empty] | 浓度 | 限值 | 浓度 | 限值 | 浓度 | 限值
1 | 惠州市光大水泥企业有限公司光华水泥厂 | A线窑尾 | 12487349 | 146.596 | 155.5194 | 320 | 29.2947 | 100 | 0.3867 | 20 | 正常
1 | 惠州市光大水泥企业有限公司光华水泥厂 | B线窑尾 | 11688463 | 138.01 | 154.9023 | 320 | 23.0128 | 100 | 4.7948 | 20 | 正常
1 | 惠州市光大水泥企业有限公司光华水泥厂 | A线窑头烟囱 | 6535229 | 75.639 | - | - | - | - | 6.7028 | 20 | 正常
1 | 惠州市光大水泥企业有限公司光华水泥厂 | B线窑头烟囱 | 9455786 | 109.442 | - | - | - | - | 6.7761 | 20 | 正常
2 | 广东展宏钢铁有限公司 | 电炉废气排放口 | 2145679 | 89403.273 | - | - | - | - | 0.84604 | 15 | 正常
2 | 广东展宏钢铁有限公司 | 电炉废气排放口#2 | 13304448 | 153.987 | - | - | - | - | 0.3735 | 15 | 正常
3 | 惠州固力水泥集团有限公司博罗分公司 | 排放口（窑头） | 803067.375 | 9.295 | - | - | - | - | 0 | 20 | 停机
3 | 惠州固力水泥集团有限公司博罗分公司 | 总排放口（窑尾） | 10551.834 | 0.122 | 102.612 | 320 | 77.922 | 100 | 101.342 | 20 | 停机
4 | 惠州东江威立雅环境服务有限公司 | 焚烧炉废气排放口 | 630490.062 | 7.297 | 99.4925 | 300 | 4.404 | 100 | 2.3164 | 30 | 正常
5 | 惠州福和纸业有限公司 | 锅炉废气排放口1# | 1494720 | 17.3 | 3.04 | 200 | 2.55 | 200 | 2.24 | 30 | 正常
5 | 惠州福和纸业有限公司 | 锅炉废气排放口2# | 1728 | 0.02 | 4.3 | 150 | - | - | - | - | 停机
6 | 惠州市光大水泥企业有限公司 | A线旋窑窑尾处理后排口 | 7051963 | 82.94 | 254.7066 | 320 | 47.5755 | 100 | 0.911 | 20 | 正常
6 | 惠州市光大水泥企业有限公司 | B线旋窑窑尾处理后排口 | 11904644 | 139.735 | 241.4681 | 320 | 40.0982 | 100 | 0.4804 | 20 | 正常
6 | 惠州市光大水泥企业有限公司 | A线窑头烟窗 | 9500405 | 109.958 | - | - | - | - | 3.9739 | 20 | 正常
6 | 惠州市光大水泥企业有限公司 | B线窑头烟窗 | 6341733.5 | 73.895 | - | - | - | - | 5.1024 | 20 | 正常
7 | 惠州广惠能源有限公司 | 焚烧炉烟气排放口3# | 2651720 | 30.944 | 107.661 | 200 | 22.455 | 50 | 6.546 | 10 | 正常
7 | 惠州广惠能源有限公司 | 焚烧炉烟气排放口2# | 2744785 | 32.035 | 111.848 | 200 | 24.192 | 50 | 5.408 | 10 | 正常
7 | 惠州广惠能源有限公司 | 焚烧炉烟气排放口1# | 2856850.25 | 33.324 | 114.608 | 200 | 18.033 | 50 | 6.569 | 10 | 正常
8 | 光大环保能源（博罗）有限公司 | 3# | 1030325.38 | 11.92 | 110.994 | 200 | 12.306 | 35 | 5.058 | 10 | 正常
8 | 光大环保能源（博罗）有限公司 | 1# | 1211831.5 | 14.03 | 106.888 | 200 | 14.504 | 35 | 3.599 | 10 | 正常
8 | 光大环保能源（博罗）有限公司 | 2# | 1246075.63 | 14.42 | 111.276 | 200 | 6.711 | 35 | 1.646 | 10 | 正常
8 | 光大环保能源（博罗）有限公司 | 4# | 2805520.75 | 33.88 | 115.185 | 200 | 16.54 | 35 | 0.713 | 10 | 正常
9 | 光大环保能源（惠东）有限公司 | #3烟囱 | 1916907.625 | 22.186 | 168.383 | 200 | 16.986 | 50 | 4.361 | 10 | 正常
9 | 光大环保能源（惠东）有限公司 | #1烟囱 | 1214377.875 | 14.055 | 173.036 | 200 | 12.268 | 50 | 3.015 | 10 | 正常
9 | 光大环保能源（惠东）有限公司 | #2烟囱 | 1485784.875 | 17.197 | 178.631 | 200 | 13.926 | 50 | 4.307 | 10 | 正常
10 | 惠州市瑞能热力有限公司 | 锅炉烟窗 | 2306525.76 | 26.696 | 21.66 | 200 | 6.56 | 35 | 17.62 | 10 | 正常
10 | 惠州市瑞能热力有限公司 | 锅炉废气排放口2# | 12960 | 0.15 | 1.11 | 150 | - | - | - | - | 停机
11 | 惠州深能源丰达电力有限公司 | 1号机废气排放口 | 2609197.5 | 30.199 | 1.002 | 50 | 17.973 | 35 | 2.837 | 5 | 停机
11 | 惠州深能源丰达电力有限公司 | 2号机废气排放口 | 0 | 0 | 0 | 50 | 0 | 35 | 0 | 5 | 停机
11 | 惠州深能源丰达电力有限公司 | 5号机组废气排放口 | 716176.689 | 8.406 | 9.693 | 50 | 0.805 | 35 | 17.798 | 5 | 停机
11 | 惠州深能源丰达电力有限公司 | 6号机组废气排放口 | 595910.26 | 6.901 | 33.238 | 50 | 0.469 | 35 | 0.569 | 5 | 正常
11 | 惠州深能源丰达电力有限公司 | 1号启动锅炉废气排放口 | 5277.841 | 0.063 | 0 | 50 | 12.014 | 35 | 82.39 | 10 | 停机
11 | 惠州深能源丰达电力有限公司 | 2号启动锅炉废气排放口 | 0 | 0 | 64.93 | 50 | 7.636 | 35 | 66.923 | 10 | 停机
12 | 广东惠州天然气发电有限公司 | 2号发电机组烟囱 | 27155943.36 | 1131497.64 | 17.311 | 50 | - | - | - | - | 正常
12 | 广东惠州天然气发电有限公司 | 1号发电机组烟囱 | 0 | 0 | 1.154 | 50 | - | - | - | - | 停机
12 | 广东惠州天然气发电有限公司 | 3号发电机组烟囱 | 25728874.56 | 297.788 | 17.37 | 50 | - | - | - | - | 正常
12 | 广东惠州天然气发电有限公司 | 4号发电机组烟囱 | 1670051.52 | 19.329 | 1.09 | 50 | - | - | - | - | 停机
12 | 广东惠州天然气发电有限公司 | 5号发电机组烟囱 | 46035561.6 | 532.819 | 25.56 | 50 | - | - | - | - | 正常
12 | 广东惠州天然气发电有限公司 | 6号发电机组烟囱 | 48186161.28 | 557.71 | 26 | 50 | - | - | - | - | 正常
13 | 惠州云海镁业有限公司 | 工业窑炉燃烧废气排放口 | 148608 | 1.72 | 42.99 | 120 | 1.54 | 850 | 13.13 | 100 | 正常
14 | 惠州塔牌水泥有限公司 | 二线窑尾 | 13498511 | 170.436 | 38.2018 | 320 | 33.8359 | 100 | 8.0754 | 20 | 正常
14 | 惠州塔牌水泥有限公司 | 一线窑头 | 3532915 | 40.89 | - | - | - | - | 5.7341 | 20 | 正常
14 | 惠州塔牌水泥有限公司 | 一线窑尾 | 7114746 | 85.927 | 258.5254 | 320 | 30.0191 | 100 | 6.5122 | 20 | 正常
14 | 惠州塔牌水泥有限公司 | 二线窑头 | 6341720.5 | 73.4 | - | - | - | - | 10.2084 | 20 | 正常
15 | 南亚塑胶工业(惠州)有限公司 | 1#锅炉烟气排放口（A1） | 928886.4 | 10.751 | 17.81 | 50 | 2.67 | 35 | 0.3 | 10 | 正常
15 | 南亚塑胶工业(惠州)有限公司 | 7#有机废气排放口（B7） | 654574.125 | 7.576 | - | - | - | - | 2.1385 | 10 | 正常
15 | 南亚塑胶工业(惠州)有限公司 | 15#有机废气排放口（B15） | 132646.703 | 1.535 | - | - | - | - | 1.5077 | 10 | 正常
15 | 南亚塑胶工业(惠州)有限公司 | 3#粉尘排放口（C3） | 64128.734 | 0.742 | - | - | - | - | 0.9257 | 10 | 正常
15 | 南亚塑胶工业(惠州)有限公司 | 2#锅炉烟气排放口（A2） | 115061.256 | 4794.219 | 17.45 | 150 | - | - | - | - | 停机
16 | 广东惠州平海发电厂有限公司 | 1号锅炉废气排放口 | 46277368.44 | 561.267 | 34.518 | 100 | 23.062 | 50 | 1.632 | 20 | 正常
16 | 广东惠州平海发电厂有限公司 | 2号锅炉废气排放口 | 45330663.58 | 537.27 | 34.041 | 100 | 23.396 | 50 | 2.036 | 20 | 正常
17 | 旭硝子显示玻璃（惠州）有限公司 | 四期炉窑废气排放口 | 384931 | 4.455 | 0 | 550 | 6.388 | 280 | 0 | 30 | 正常
17 | 旭硝子显示玻璃（惠州）有限公司 | 一期熔窑废气排放口 | 360511.094 | 4.173 | 101.572 | 550 | 6.379 | 400 | 1.674 | 30 | 正常
17 | 旭硝子显示玻璃（惠州）有限公司 | 三期熔窑废气排放口 | 694656 | 8.04 | 248.23 | 550 | 4.52 | 400 | 1.49 | 30 | 正常
17 | 旭硝子显示玻璃（惠州）有限公司 | 二期熔窑废气排放口 | - | - | 0 | 550 | 0 | 400 | 0 | 30 | 停机
18 | 中海油惠州石化有限公司 | 燃油燃气锅炉烟囱 | 488865.344 | 5.658 | 131.83 | 200 | 4.202 | 200 | 0.68 | 30 | 正常
18 | 中海油惠州石化有限公司 | 燃油燃气锅炉烟囱 2 | 831388.875 | 9.623 | 62.456 | 200 | 5.343 | 200 | 10.3 | 30 | 正常
18 | 中海油惠州石化有限公司 | 硫磺（1）排气筒 | 275551.219 | 3.189 | 18.229 | - | 20.76 | 100 | - | - | 正常
18 | 中海油惠州石化有限公司 | 蜡油加裂排气筒 | 1051199.25 | 12.167 | 51.48 | 100 | - | - | - | - | 正常
18 | 中海油惠州石化有限公司 | 煤柴油加裂排气筒 | 740829.25 | 8.574 | 22.978 | 100 | - | - | - | - | 正常
18 | 中海油惠州石化有限公司 | 制氢（1）排气筒 | 3908661.75 | 45.239 | 77.51 | 100 | - | - | - | - | 正常
18 | 中海油惠州石化有限公司 | 制氢（2）排气筒 | 3764322.75 | 43.633 | 74.099 | 100 | - | - | - | - | 正常
18 | 中海油惠州石化有限公司 | 重整（I）排气筒 | 4070991.75 | 47.118 | 57.042 | 100 | - | - | - | - | 正常
18 | 中海油惠州石化有限公司 | 芳烃联合（1）排气筒 | 7719020 | 89.34 | 54.821 | 100 | - | - | - | - | 正常
18 | 中海油惠州石化有限公司 | 芳烃联合（2）排气筒 | 1741284.375 | 20.154 | 41.382 | 100 | - | - | - | - | 正常
18 | 中海油惠州石化有限公司 | 芳烃联合2排气筒 | 1995945.375 | 23.101 | 34.775 | 100 | - | - | - | - | 正常
18 | 中海油惠州石化有限公司 | 焦化（1）排气筒 | 1350668.125 | 15.633 | 49.448 | 100 | - | - | - | - | 正常
18 | 中海油惠州石化有限公司 | 焦化（2）排气筒 | 1611808 | 18.655 | 55.586 | 100 | - | - | - | - | 正常
18 | 中海油惠州石化有限公司 | 催化裂化（1）排气筒 | 3452886.75 | 143870.266 | - | - | 0.905 | 50 | 6.313 | 30 | 正常
18 | 中海油惠州石化有限公司 | 煅烧焦烟囱 | - | - | - | - | - | - | 0 | 10 | 停机
18 | 中海油惠州石化有限公司 | 常减压（1）烟囱 | 3950286.25 | 45.721 | 31.255 | 100 | - | - | - | - | 正常
18 | 中海油惠州石化有限公司 | 3#燃油燃气锅炉烟道 | 1517339.875 | 17.562 | 40.418 | 100 | 9.204 | 50 | 1.093 | 20 | 正常
18 | 中海油惠州石化有限公司 | 航煤加氢129排气筒 | 392193.906 | 4.539 | 24.664 | 100 | - | - | - | - | 正常
18 | 中海油惠州石化有限公司 | 硫磺（II）134排气筒 | 2378643.25 | 27.531 | - | - | 27.2 | 100 | - | - | 正常
18 | 中海油惠州石化有限公司 | 催化裂化（II）123排气筒 | 11460718 | 132.647 | 29.712 | 100 | 1.498 | 50 | 7.387 | 30 | 正常
18 | 中海油惠州石化有限公司 | 渣油加氢133排气筒 | 726489.125 | 8.408 | 29.927 | 100 | - | - | - | - | 正常
18 | 中海油惠州石化有限公司 | 常减压（II）121排气筒 | 3079297.75 | 35.64 | 28.185 | 100 | 12.586 | 50 | 9.353 | 20 | 正常
18 | 中海油惠州石化有限公司 | 重装（II）127排气筒 | 2291829.75 | 26.526 | 23.974 | 100 | 0.931 | 50 | 6.728 | 20 | 正常
18 | 中海油惠州石化有限公司 | 煤制氢硫磺排气筒 | 965733.5 | 11.177 | - | - | 0.424 | 100 | - | - | 正常
18 | 中海油惠州石化有限公司 | 煤制氢蒸汽过热炉排气筒 | - | - | 0 | 100 | - | - | - | - | 停机
18 | 中海油惠州石化有限公司 | 燃气轮机排气筒 | 3868176.75 | 44.771 | 17.794 | 50 | 1.066 | 35 | 0.721 | 5 | 正常
18 | 中海油惠州石化有限公司 | 高压加氢裂化装置（II）加热炉排气 | 1569256.5 | 18.163 | 36.262 | 100 | 0.864 | 50 | 0.238 | 20 | 正常
18 | 中海油惠州石化有限公司 | 丙烯酸及酯废水焚烧炉排气筒 | 0 | 0 | 0 | 300 | 0 | 100 | 0 | 30 | 停机
18 | 中海油惠州石化有限公司 | 重整（Ⅲ）排气筒 | 8057231 | 93.255 | 30.794 | 100 | 0.557 | 50 | 0.075 | 20 | 正常
18 | 中海油惠州石化有限公司 | 芳烃联合（Ⅱ）排气筒 | 9500204 | 109.956 | 46.98 | 100 | 1.145 | 50 | 0.043 | 20 | 正常
19 | 中海壳牌石油化工有限公司 | UT1装置燃油锅炉F-8105/06/07/08排气筒 | 10330848 | 119.57 | 83.99 | 200 | 43.88 | 200 | 7.27 | 30 | 正常
19 | 中海壳牌石油化工有限公司 | UT1装置固废焚烧炉F-9401排气筒 | 1448 | 0.02 | 0 | 300 | 0 | 100 | 0 | 30 | 停机
19 | 中海壳牌石油化工有限公司 | UT1装置污水处理场废气处理设施A-9230排气筒 | 577111.06 | 6.68 | - | - | - | - | - | - | 正常
19 | 中海壳牌石油化工有限公司 | UT1装置废液焚烧炉A-9301排气筒 | 24589.41 | 0.28 | 0 | 300 | 0 | 200 | 0 | 30 | 停机
19 | 中海壳牌石油化工有限公司 | UT1装置燃气轮机GT-8161排气筒 | 499348.84 | 5.77 | 534.36 | 120 | 149.31 | 100 | 171.28 | 10 | 停机
19 | 中海壳牌石油化工有限公司 | SMPO1装置热油炉F-5301A/B/C排气筒 | 7206035 | 83.4 | 62.42 | 100 | 0.13 | 50 | 2.78 | 20 | 正常
19 | 中海壳牌石油化工有限公司 | POD2装置废液焚烧炉A-2962排气筒 | 166332.89 | 1.93 | 73.28 | 300 | 0.01 | 100 | 1.27 | 30 | 正常
19 | 中海壳牌石油化工有限公司 | LOP1装置裂解炉F-1100排气筒 | 1366582 | 15.82 | 67.85 | 100 | - | - | - | - | 正常
20 | 光大环保能源（龙门）有限公司 | 一号废气排放口 | 1375246 | 15.92 | 164.024 | 200 | 41.538 | 50 | 3.295 | 10 | 正常
20 | 光大环保能源（龙门）有限公司 | 二号废气排放口 | 1217841.5 | 14.1 | 174.947 | 200 | 48.038 | 50 | 3.973 | 10 | 正常
21 | 惠州绿色动力再生能源有限公司 | 焚烧废气排放口3# | 3525796 | 40.81 | 74.927 | 80 | 27.159 | 30 | 0.979 | 8 | 正常
21 | 惠州绿色动力再生能源有限公司 | 焚烧废气排放口4# | 3180963.5 | 36.82 | 75.052 | 80 | 27.117 | 30 | 0.979 | 8 | 正常
21 | 惠州绿色动力再生能源有限公司 | 焚烧废气排放口1# | 2739028 | 31.7 | 71.922 | 80 | 22.754 | 30 | 2.463 | 8 | 正常
21 | 惠州绿色动力再生能源有限公司 | 焚烧废气排放口2# | 3134792.75 | 36.28 | 129.065 | 80 | 16.762 | 30 | 24.988 | 8 | 停机
22 | 三菱化学化工原料（惠州）有限公司 | 废气排放口 | 3695775 | 42.775 | 21.7453 | 100 | 3.1147 | 50 | 3.4102 | 20 | 正常
23 | 惠州李长荣橡胶有限公司 | RTO | 2106260 | 24.812 | 6.1407 | 100 | 0.8682 | 50 | 8.0519 | 20 | 正常
24 | 惠州绿色动力环保有限公司 | 焚烧废气排放口#1 | 1734327.25 | 20.073 | 76.16 | 250 | 27.182 | 80 | 1.375 | 10 | 正常
24 | 惠州绿色动力环保有限公司 | 焚烧废气排放口#2 | 2536167.75 | 29.354 | 117.661 | 250 | 6.714 | 80 | 29.573 | 10 | 停机
24 | 惠州绿色动力环保有限公司 | 焚烧废气排放口#3 | 2446321.25 | 28.314 | 20.437 | 250 | 25.211 | 80 | 21.565 | 10 | 停机
25 | 国能（惠州）热电有限责任公司 | 综合监控点 | 46638852 | 563.271 | 33.2493 | 100 | 22.7124 | 50 | 0.5677 | 20 | 正常
26 | 华润水泥（惠州）有限公司 | 总排放口 | 3373.5 | 0.039 | 716.45 | 320 | 2137.39 | 100 | 0 | 20 | 停机
26 | 华润水泥（惠州）有限公司 | 窑头 | 0 | 0 | - | - | - | - | 0 | 20 | 停机