## Sheet1
监测日期：2024-08-21
序号 | 企业名称 | 监控点名称 | 烟气量(M3) | 烟气流量（M3/s） | 氮氧化物(mg/M3) |  | 二氧化硫(mg/M3) |  | 烟尘(mg/M3) |  | 生产状态
[5 empty] | 浓度 | 限值 | 浓度 | 限值 | 浓度 | 限值
1 | 惠州市光大水泥企业有限公司光华水泥厂 | A线窑尾 | 12416894 | 153.33 | 161.6476 | 320 | 24.8186 | 100 | 0.284 | 20 | 正常
1 | 惠州市光大水泥企业有限公司光华水泥厂 | B线窑尾 | 13319729 | 163.328 | 148.0675 | 320 | 28.4265 | 100 | 4.4193 | 20 | 正常
1 | 惠州市光大水泥企业有限公司光华水泥厂 | A线窑头烟囱 | 6049743.5 | 70.02 | - | - | - | - | 6.8625 | 20 | 正常
1 | 惠州市光大水泥企业有限公司光华水泥厂 | B线窑头烟囱 | 8805918 | 101.92 | - | - | - | - | 6.9532 | 20 | 正常
2 | 广东展宏钢铁有限公司 | 电炉废气排放口 | 1487927.375 | 61996.98 | - | - | - | - | 0.87658 | 15 | 正常
2 | 广东展宏钢铁有限公司 | 电炉废气排放口#2 | 12455692 | 144.163 | - | - | - | - | 0.4484 | 15 | 正常
3 | 惠州固力水泥集团有限公司博罗分公司 | 排放口（窑头） | 1442405.375 | 16.694 | - | - | - | - | 0 | 20 | 停机
3 | 惠州固力水泥集团有限公司博罗分公司 | 总排放口（窑尾） | 123600.617 | 1.431 | 146.971 | 320 | 106.631 | 100 | 204.834 | 20 | 停机
4 | 惠州东江威立雅环境服务有限公司 | 焚烧炉废气排放口 | 627174.562 | 7.259 | 93.0193 | 300 | 4.9844 | 100 | 2.3091 | 30 | 正常
5 | 惠州福和纸业有限公司 | 锅炉废气排放口1# | 1301184 | 15.06 | 2.71 | 200 | 3.26 | 200 | 5.62 | 30 | 正常
5 | 惠州福和纸业有限公司 | 锅炉废气排放口2# | 1728 | 0.02 | 0.45 | 150 | - | - | - | - | 停机
6 | 惠州市光大水泥企业有限公司 | A线旋窑窑尾处理后排口 | 6900715 | 82.925 | 236.1542 | 320 | 42.6029 | 100 | 1.0003 | 20 | 正常
6 | 惠州市光大水泥企业有限公司 | B线旋窑窑尾处理后排口 | 11263126 | 137.037 | 224.9038 | 320 | 49.2285 | 100 | 0.467 | 20 | 正常
6 | 惠州市光大水泥企业有限公司 | A线窑头烟窗 | 9559588 | 110.643 | - | - | - | - | 4.0377 | 20 | 正常
6 | 惠州市光大水泥企业有限公司 | B线窑头烟窗 | 6789360.5 | 78.581 | - | - | - | - | 5.1078 | 20 | 正常
7 | 惠州广惠能源有限公司 | 焚烧炉烟气排放口3# | 2612952 | 30.478 | 113.617 | 200 | 23.818 | 50 | 6.422 | 10 | 正常
7 | 惠州广惠能源有限公司 | 焚烧炉烟气排放口2# | 2727626.75 | 31.826 | 115.766 | 200 | 29.753 | 50 | 5.348 | 10 | 正常
7 | 惠州广惠能源有限公司 | 焚烧炉烟气排放口1# | 2886015 | 33.674 | 112.916 | 200 | 15.43 | 50 | 6.343 | 10 | 正常
8 | 光大环保能源（博罗）有限公司 | 3# | 911651 | 11.01 | 112.669 | 200 | 11.083 | 35 | 7.708 | 10 | 正常
8 | 光大环保能源（博罗）有限公司 | 1# | 1246680.75 | 14.43 | 105.827 | 200 | 17.381 | 35 | 3.609 | 10 | 正常
8 | 光大环保能源（博罗）有限公司 | 2# | 1103826.25 | 12.77 | 116.448 | 200 | 12.587 | 35 | 1.539 | 10 | 正常
8 | 光大环保能源（博罗）有限公司 | 4# | 3016026.25 | 34.91 | 116.636 | 200 | 14.447 | 35 | 0.755 | 10 | 正常
9 | 光大环保能源（惠东）有限公司 | #3烟囱 | 1871967.75 | 21.666 | 165.056 | 200 | 11.284 | 50 | 4.252 | 10 | 正常
9 | 光大环保能源（惠东）有限公司 | #1烟囱 | 1220892.375 | 14.131 | 167.29 | 200 | 9.249 | 50 | 3.017 | 10 | 正常
9 | 光大环保能源（惠东）有限公司 | #2烟囱 | 1507566 | 17.449 | 172.719 | 200 | 8.561 | 50 | 4.261 | 10 | 正常
10 | 惠州市瑞能热力有限公司 | 锅炉烟窗 | 2455885.44 | 28.425 | 18.58 | 200 | 13.11 | 35 | 8.45 | 10 | 正常
10 | 惠州市瑞能热力有限公司 | 锅炉废气排放口2# | 21600 | 0.25 | 3.66 | 150 | - | - | - | - | 停机
11 | 惠州深能源丰达电力有限公司 | 1号机废气排放口 | 2305269.5 | 26.681 | 1.118 | 50 | 16.694 | 35 | 1.604 | 5 | 停机
11 | 惠州深能源丰达电力有限公司 | 2号机废气排放口 | 0 | 0 | 0 | 50 | 0 | 35 | 0 | 5 | 停机
11 | 惠州深能源丰达电力有限公司 | 5号机组废气排放口 | 510680.325 | 5.996 | 2.84 | 50 | 1.172 | 35 | 18.253 | 5 | 停机
11 | 惠州深能源丰达电力有限公司 | 6号机组废气排放口 | 26196820.652 | 313.322 | 24.715 | 50 | 0.127 | 35 | 0.563 | 5 | 正常
11 | 惠州深能源丰达电力有限公司 | 1号启动锅炉废气排放口 | 8607.001 | 0.102 | 0 | 50 | 44.199 | 35 | 135.445 | 10 | 停机
11 | 惠州深能源丰达电力有限公司 | 2号启动锅炉废气排放口 | 21442.695 | 0.265 | 47.986 | 50 | 0.027 | 35 | 1.273 | 10 | 停机
12 | 广东惠州天然气发电有限公司 | 2号发电机组烟囱 | 39982956.48 | 1665956.52 | 25.467 | 50 | - | - | - | - | 正常
12 | 广东惠州天然气发电有限公司 | 1号发电机组烟囱 | 0 | 0 | 0.482 | 50 | - | - | - | - | 停机
12 | 广东惠州天然气发电有限公司 | 3号发电机组烟囱 | 38273506.56 | 442.98 | 23.27 | 50 | - | - | - | - | 正常
12 | 广东惠州天然气发电有限公司 | 4号发电机组烟囱 | 938658.24 | 10.864 | 1.63 | 50 | - | - | - | - | 停机
12 | 广东惠州天然气发电有限公司 | 5号发电机组烟囱 | 44147177.28 | 510.963 | 26.64 | 50 | - | - | - | - | 正常
12 | 广东惠州天然气发电有限公司 | 6号发电机组烟囱 | 47930745.6 | 554.754 | 25.93 | 50 | - | - | - | - | 正常
13 | 惠州云海镁业有限公司 | 工业窑炉燃烧废气排放口 | 147744 | 1.71 | 47.95 | 120 | 3.53 | 850 | 15.63 | 100 | 正常
14 | 惠州塔牌水泥有限公司 | 二线窑尾 | 15043429 | 174.114 | 41.2815 | 320 | 26.529 | 100 | 8.2322 | 20 | 正常
14 | 惠州塔牌水泥有限公司 | 一线窑头 | 4282673.5 | 49.568 | - | - | - | - | 5.8142 | 20 | 正常
14 | 惠州塔牌水泥有限公司 | 一线窑尾 | 7581924.5 | 87.754 | 263.0261 | 320 | 23.962 | 100 | 6.4361 | 20 | 正常
14 | 惠州塔牌水泥有限公司 | 二线窑头 | 6166380 | 71.37 | - | - | - | - | 10.8131 | 20 | 正常
15 | 南亚塑胶工业(惠州)有限公司 | 1#锅炉烟气排放口（A1） | 924307.2 | 10.698 | 15.25 | 50 | 2.43 | 35 | 0.23 | 10 | 正常
15 | 南亚塑胶工业(惠州)有限公司 | 7#有机废气排放口（B7） | 415399.156 | 4.808 | - | - | - | - | 1.9233 | 10 | 正常
15 | 南亚塑胶工业(惠州)有限公司 | 15#有机废气排放口（B15） | 477.725 | 0.006 | - | - | - | - | 0.7958 | 10 | 正常
15 | 南亚塑胶工业(惠州)有限公司 | 3#粉尘排放口（C3） | 85802.43 | 0.993 | - | - | - | - | 0.8714 | 10 | 正常
15 | 南亚塑胶工业(惠州)有限公司 | 2#锅炉烟气排放口（A2） | 116304.336 | 4846.014 | 98.35 | 150 | - | - | - | - | 停机
16 | 广东惠州平海发电厂有限公司 | 1号锅炉废气排放口 | 41402613.684 | 490.156 | 32.245 | 100 | 23.148 | 50 | 1.018 | 20 | 正常
16 | 广东惠州平海发电厂有限公司 | 2号锅炉废气排放口 | 38332108.879 | 464.861 | 32.002 | 100 | 22.801 | 50 | 1.623 | 20 | 正常
17 | 旭硝子显示玻璃（惠州）有限公司 | 四期炉窑废气排放口 | 387465 | 4.484 | 237.025 | 550 | 6.905 | 280 | 2.947 | 30 | 正常
17 | 旭硝子显示玻璃（惠州）有限公司 | 一期熔窑废气排放口 | 370671.719 | 4.29 | 98.402 | 550 | 11.475 | 400 | 3.674 | 30 | 正常
17 | 旭硝子显示玻璃（惠州）有限公司 | 三期熔窑废气排放口 | 711936 | 8.24 | 199.76 | 550 | 6.15 | 400 | 0.88 | 30 | 正常
17 | 旭硝子显示玻璃（惠州）有限公司 | 二期熔窑废气排放口 | - | - | 0 | 550 | 0 | 400 | 0 | 30 | 停机
18 | 中海油惠州石化有限公司 | 燃油燃气锅炉烟囱 | 480188.5 | 5.799 | 132.744 | 200 | 3.876 | 200 | 0.682 | 30 | 正常
18 | 中海油惠州石化有限公司 | 燃油燃气锅炉烟囱 2 | 815953.875 | 9.927 | 60.845 | 200 | 4.752 | 200 | 9.986 | 30 | 正常
18 | 中海油惠州石化有限公司 | 硫磺（1）排气筒 | 272906.188 | 3.159 | 17.823 | - | 17.962 | 100 | - | - | 正常
18 | 中海油惠州石化有限公司 | 蜡油加裂排气筒 | 1051405.25 | 12.169 | 52.633 | 100 | - | - | - | - | 正常
18 | 中海油惠州石化有限公司 | 煤柴油加裂排气筒 | 746462.375 | 8.64 | 23.39 | 100 | - | - | - | - | 正常
18 | 中海油惠州石化有限公司 | 制氢（1）排气筒 | 3907251.25 | 45.223 | 78.127 | 100 | - | - | - | - | 正常
18 | 中海油惠州石化有限公司 | 制氢（2）排气筒 | 3766330.75 | 43.592 | 73.153 | 100 | - | - | - | - | 正常
18 | 中海油惠州石化有限公司 | 重整（I）排气筒 | 4092254.75 | 47.364 | 58.054 | 100 | - | - | - | - | 正常
18 | 中海油惠州石化有限公司 | 芳烃联合（1）排气筒 | 7573666.5 | 87.658 | 54.911 | 100 | - | - | - | - | 正常
18 | 中海油惠州石化有限公司 | 芳烃联合（2）排气筒 | 1787363.5 | 20.687 | 42.099 | 100 | - | - | - | - | 正常
18 | 中海油惠州石化有限公司 | 芳烃联合2排气筒 | 1975411 | 22.864 | 31.969 | 100 | - | - | - | - | 正常
18 | 中海油惠州石化有限公司 | 焦化（1）排气筒 | 1353650.625 | 15.667 | 49.471 | 100 | - | - | - | - | 正常
18 | 中海油惠州石化有限公司 | 焦化（2）排气筒 | 1618006.125 | 18.727 | 56.886 | 100 | - | - | - | - | 正常
18 | 中海油惠州石化有限公司 | 催化裂化（1）排气筒 | 3417116.25 | 142379.812 | - | - | 0.967 | 50 | 4.754 | 30 | 正常
18 | 中海油惠州石化有限公司 | 煅烧焦烟囱 | - | - | - | - | - | - | 0 | 10 | 停机
18 | 中海油惠州石化有限公司 | 常减压（1）烟囱 | 3959603 | 45.829 | 31.722 | 100 | - | - | - | - | 正常
18 | 中海油惠州石化有限公司 | 3#燃油燃气锅炉烟道 | 1635155.375 | 18.925 | 40.444 | 100 | 7.882 | 50 | 1.136 | 20 | 正常
18 | 中海油惠州石化有限公司 | 航煤加氢129排气筒 | 378863.469 | 4.385 | 26.165 | 100 | - | - | - | - | 正常
18 | 中海油惠州石化有限公司 | 硫磺（II）134排气筒 | 2374036 | 27.477 | - | - | 28.671 | 100 | - | - | 正常
18 | 中海油惠州石化有限公司 | 催化裂化（II）123排气筒 | 11258708 | 130.309 | 25.59 | 100 | 0.759 | 50 | 7.303 | 30 | 正常
18 | 中海油惠州石化有限公司 | 渣油加氢133排气筒 | 725783.5 | 8.4 | 30.238 | 100 | - | - | - | - | 正常
18 | 中海油惠州石化有限公司 | 常减压（II）121排气筒 | 3086491.25 | 35.723 | 29.391 | 100 | 12.594 | 50 | 10.078 | 20 | 正常
18 | 中海油惠州石化有限公司 | 重装（II）127排气筒 | 2295944.5 | 26.573 | 24.468 | 100 | 0.963 | 50 | 6.696 | 20 | 正常
18 | 中海油惠州石化有限公司 | 煤制氢硫磺排气筒 | 965472.188 | 11.174 | - | - | 0.924 | 100 | - | - | 正常
18 | 中海油惠州石化有限公司 | 煤制氢蒸汽过热炉排气筒 | - | - | 0 | 100 | - | - | - | - | 停机
18 | 中海油惠州石化有限公司 | 燃气轮机排气筒 | 3896918 | 45.103 | 18.322 | 50 | 1.057 | 35 | 0.73 | 5 | 正常
18 | 中海油惠州石化有限公司 | 高压加氢裂化装置（II）加热炉排气 | 1573710.25 | 18.214 | 39.668 | 100 | 0.715 | 50 | 0.24 | 20 | 正常
18 | 中海油惠州石化有限公司 | 丙烯酸及酯废水焚烧炉排气筒 | 0 | 0 | 0 | 300 | 0 | 100 | 0 | 30 | 停机
18 | 中海油惠州石化有限公司 | 重整（Ⅲ）排气筒 | 8082970 | 93.553 | 31.687 | 100 | 0.56 | 50 | 0.077 | 20 | 正常
18 | 中海油惠州石化有限公司 | 芳烃联合（Ⅱ）排气筒 | 9500568 | 109.96 | 49.218 | 100 | 1.176 | 50 | 0.042 | 20 | 正常
19 | 中海壳牌石油化工有限公司 | UT1装置燃油锅炉F-8105/06/07/08排气筒 | 10204704 | 118.11 | 77.98 | 200 | 37.88 | 200 | 7.21 | 30 | 正常
19 | 中海壳牌石油化工有限公司 | UT1装置固废焚烧炉F-9401排气筒 | 1502.03 | 0.02 | 0 | 300 | 0 | 100 | 0 | 30 | 停机
19 | 中海壳牌石油化工有限公司 | UT1装置污水处理场废气处理设施A-9230排气筒 | 661979.5 | 7.66 | - | - | - | - | - | - | 正常
19 | 中海壳牌石油化工有限公司 | UT1装置废液焚烧炉A-9301排气筒 | 2925.25 | 0.03 | 0 | 300 | 0 | 200 | 0 | 30 | 停机
19 | 中海壳牌石油化工有限公司 | UT1装置燃气轮机GT-8161排气筒 | 766366 | 8.86 | 135.68 | 120 | 160.8 | 100 | 120.4 | 10 | 停机
19 | 中海壳牌石油化工有限公司 | SMPO1装置热油炉F-5301A/B/C排气筒 | 7095283.5 | 82.12 | 60.99 | 100 | 0 | 50 | 2.75 | 20 | 正常
19 | 中海壳牌石油化工有限公司 | POD2装置废液焚烧炉A-2962排气筒 | 153237.94 | 1.77 | 61.47 | 300 | 3.64 | 100 | 12.88 | 30 | 正常
19 | 中海壳牌石油化工有限公司 | LOP1装置裂解炉F-1100排气筒 | 1391762.75 | 16.11 | 68.75 | 100 | - | - | - | - | 正常
20 | 光大环保能源（龙门）有限公司 | 一号废气排放口 | 1346765.63 | 15.59 | 164.132 | 200 | 35.015 | 50 | 3.526 | 10 | 正常
20 | 光大环保能源（龙门）有限公司 | 二号废气排放口 | 1078395.13 | 12.48 | 173.551 | 200 | 45.063 | 50 | 3.937 | 10 | 正常
21 | 惠州绿色动力再生能源有限公司 | 焚烧废气排放口3# | 3435711.5 | 39.76 | 72.16 | 80 | 27.809 | 30 | 0.836 | 8 | 正常
21 | 惠州绿色动力再生能源有限公司 | 焚烧废气排放口4# | 3218727.5 | 37.25 | 77.73 | 80 | 23.797 | 30 | 0.69 | 8 | 正常
21 | 惠州绿色动力再生能源有限公司 | 焚烧废气排放口1# | 2856194.5 | 33.06 | 77.811 | 80 | 28.41 | 30 | 3.116 | 8 | 正常
21 | 惠州绿色动力再生能源有限公司 | 焚烧废气排放口2# | 4239881.5 | 49.07 | 181.961 | 80 | 12.515 | 30 | 50.534 | 8 | 停机
22 | 三菱化学化工原料（惠州）有限公司 | 废气排放口 | 3657161.75 | 42.328 | 23.099 | 100 | 1.6162 | 50 | 3.3296 | 20 | 正常
23 | 惠州李长荣橡胶有限公司 | RTO | 1964332 | 23.165 | 7.0641 | 100 | 0.849 | 50 | 8.5908 | 20 | 正常
24 | 惠州绿色动力环保有限公司 | 焚烧废气排放口#1 | 1756846.5 | 20.334 | 73.31 | 250 | 26.854 | 80 | 1.479 | 10 | 正常
24 | 惠州绿色动力环保有限公司 | 焚烧废气排放口#2 | 2456164.75 | 28.428 | 22.395 | 250 | 14.88 | 80 | 21.335 | 10 | 停机
24 | 惠州绿色动力环保有限公司 | 焚烧废气排放口#3 | 2461543.5 | 28.49 | 22.832 | 250 | 28.297 | 80 | 30.781 | 10 | 停机
25 | 国能（惠州）热电有限责任公司 | 综合监控点 | 47853748 | 553.863 | 33.1827 | 100 | 21.5852 | 50 | 0.5692 | 20 | 正常
26 | 华润水泥（惠州）有限公司 | 总排放口 | 3056.346 | 0.035 | 160.45 | 320 | 710.35 | 100 | 0 | 20 | 停机
26 | 华润水泥（惠州）有限公司 | 窑头 | 0 | 0 | - | - | - | - | 0 | 20 | 停机