## Sheet1
监测日期：2024-08-23
序号 | 企业名称 | 监控点名称 | 烟气量(M3) | 烟气流量（M3/s） | 氮氧化物(mg/M3) |  | 二氧化硫(mg/M3) |  | 烟尘(mg/M3) |  | 生产状态
[5 empty] | 浓度 | 限值 | 浓度 | 限值 | 浓度 | 限值
1 | 惠州市光大水泥企业有限公司光华水泥厂 | A线窑尾 | 12719795 | 149.301 | 161.5236 | 320 | 37.7157 | 100 | 0.2674 | 20 | 正常
1 | 惠州市光大水泥企业有限公司光华水泥厂 | B线窑尾 | 14509276 | 170.29 | 155.5745 | 320 | 31.1099 | 100 | 5.3807 | 20 | 正常
1 | 惠州市光大水泥企业有限公司光华水泥厂 | A线窑头烟囱 | 6373285 | 73.765 | - | - | - | - | 6.489 | 20 | 正常
1 | 惠州市光大水泥企业有限公司光华水泥厂 | B线窑头烟囱 | 9055952 | 104.814 | - | - | - | - | 6.8013 | 20 | 正常
2 | 广东展宏钢铁有限公司 | 电炉废气排放口 | 1715422.375 | 71475.938 | - | - | - | - | 1.2302 | 15 | 正常
2 | 广东展宏钢铁有限公司 | 电炉废气排放口#2 | 13167142 | 152.397 | - | - | - | - | 0.6239 | 15 | 正常
3 | 惠州固力水泥集团有限公司博罗分公司 | 排放口（窑头） | 1277446 | 14.785 | - | - | - | - | 0 | 20 | 停机
3 | 惠州固力水泥集团有限公司博罗分公司 | 总排放口（窑尾） | 84808.219 | 0.982 | 164.643 | 320 | 126.393 | 100 | 282.255 | 20 | 停机
4 | 惠州东江威立雅环境服务有限公司 | 焚烧炉废气排放口 | 665220.75 | 7.699 | 77.4076 | 300 | 6.2036 | 100 | 2.317 | 30 | 正常
5 | 惠州福和纸业有限公司 | 锅炉废气排放口1# | 1404000 | 16.25 | 6.97 | 200 | 4.27 | 200 | 0.94 | 30 | 正常
5 | 惠州福和纸业有限公司 | 锅炉废气排放口2# | 864 | 0.01 | 2.49 | 150 | - | - | - | - | 停机
6 | 惠州市光大水泥企业有限公司 | A线旋窑窑尾处理后排口 | 6451108.5 | 80.564 | 234.7167 | 320 | 42.1941 | 100 | 1.013 | 20 | 正常
6 | 惠州市光大水泥企业有限公司 | B线旋窑窑尾处理后排口 | 10726025 | 138.616 | 212.562 | 320 | 56.1447 | 100 | 0.5 | 20 | 正常
6 | 惠州市光大水泥企业有限公司 | A线窑头烟窗 | 9433783 | 109.187 | - | - | - | - | 4.1028 | 20 | 正常
6 | 惠州市光大水泥企业有限公司 | B线窑头烟窗 | 5767879.5 | 66.758 | - | - | - | - | 5.1153 | 20 | 正常
7 | 惠州广惠能源有限公司 | 焚烧炉烟气排放口3# | 2486876.5 | 29.014 | 111.32 | 200 | 21.985 | 50 | 6.45 | 10 | 正常
7 | 惠州广惠能源有限公司 | 焚烧炉烟气排放口2# | 2717233.25 | 32.45 | 118.515 | 200 | 27.278 | 50 | 5.584 | 10 | 正常
7 | 惠州广惠能源有限公司 | 焚烧炉烟气排放口1# | 2777796.75 | 33.908 | 115.528 | 200 | 15.345 | 50 | 6.688 | 10 | 正常
8 | 光大环保能源（博罗）有限公司 | 3# | 753684 | 8.72 | 0 | 200 | 0 | 35 | 0 | 10 | 停机
8 | 光大环保能源（博罗）有限公司 | 1# | 1196873 | 13.85 | 99.523 | 200 | 30.539 | 35 | 3.446 | 10 | 正常
8 | 光大环保能源（博罗）有限公司 | 2# | 1018529.81 | 12.3 | 106.234 | 200 | 18.134 | 35 | 1.53 | 10 | 正常
8 | 光大环保能源（博罗）有限公司 | 4# | 2887888 | 33.42 | 107.198 | 200 | 16.554 | 35 | 0.729 | 10 | 正常
9 | 光大环保能源（惠东）有限公司 | #3烟囱 | 1927098.5 | 22.304 | 159.05 | 200 | 15.483 | 50 | 4.643 | 10 | 正常
9 | 光大环保能源（惠东）有限公司 | #1烟囱 | 1246506.75 | 14.427 | 162.476 | 200 | 10.967 | 50 | 3.294 | 10 | 正常
9 | 光大环保能源（惠东）有限公司 | #2烟囱 | 1532579 | 17.738 | 164.586 | 200 | 12.859 | 50 | 4.346 | 10 | 正常
10 | 惠州市瑞能热力有限公司 | 锅炉烟窗 | 2281417.92 | 26.405 | 18.36 | 200 | 5 | 35 | 9.05 | 10 | 正常
10 | 惠州市瑞能热力有限公司 | 锅炉废气排放口2# | 20736 | 0.24 | 1.05 | 150 | - | - | - | - | 停机
11 | 惠州深能源丰达电力有限公司 | 1号机废气排放口 | 1614564.125 | 18.687 | 1.105 | 50 | 17.056 | 35 | 2.476 | 5 | 停机
11 | 惠州深能源丰达电力有限公司 | 2号机废气排放口 | 0 | 0 | 0 | 50 | 0 | 35 | 0 | 5 | 停机
11 | 惠州深能源丰达电力有限公司 | 5号机组废气排放口 | 743601.97 | 8.764 | 5.426 | 50 | 0.501 | 35 | 18.343 | 5 | 停机
11 | 惠州深能源丰达电力有限公司 | 6号机组废气排放口 | 27331.756 | 0.327 | 50.143 | 50 | 2.077 | 35 | 43.808 | 5 | 停机
11 | 惠州深能源丰达电力有限公司 | 1号启动锅炉废气排放口 | 10881.173 | 0.129 | 41.309 | 50 | 44.103 | 35 | 136.369 | 10 | 停机
11 | 惠州深能源丰达电力有限公司 | 2号启动锅炉废气排放口 | 2.462 | 0 | 142.252 | 50 | 15.657 | 35 | 68.554 | 10 | 停机
12 | 广东惠州天然气发电有限公司 | 2号发电机组烟囱 | 39580824.96 | 1649201.04 | 20.191 | 50 | - | - | - | - | 正常
12 | 广东惠州天然气发电有限公司 | 1号发电机组烟囱 | 0 | 0 | 0.751 | 50 | - | - | - | - | 停机
12 | 广东惠州天然气发电有限公司 | 3号发电机组烟囱 | 37367637.12 | 432.496 | 19.5 | 50 | - | - | - | - | 正常
12 | 广东惠州天然气发电有限公司 | 4号发电机组烟囱 | 194408.64 | 2.25 | 1.13 | 50 | - | - | - | - | 停机
12 | 广东惠州天然气发电有限公司 | 5号发电机组烟囱 | 405717.12 | 4.696 | 3.45 | 50 | - | - | - | - | 停机
12 | 广东惠州天然气发电有限公司 | 6号发电机组烟囱 | 48168933.12 | 557.511 | 19.7 | 50 | - | - | - | - | 正常
13 | 惠州云海镁业有限公司 | 工业窑炉燃烧废气排放口 | 132192 | 1.53 | 43.43 | 120 | 1.35 | 850 | 19.28 | 100 | 正常
14 | 惠州塔牌水泥有限公司 | 二线窑尾 | 15754322 | 182.342 | 45.6471 | 320 | 43.41 | 100 | 9.3095 | 20 | 正常
14 | 惠州塔牌水泥有限公司 | 一线窑头 | 36734.594 | 0.425 | - | - | - | - | 0 | 20 | 停机
14 | 惠州塔牌水泥有限公司 | 一线窑尾 | 3121794.5 | 36.132 | 158.445 | 320 | 801.513 | 100 | 12.2 | 20 | 停机
14 | 惠州塔牌水泥有限公司 | 二线窑头 | 6074431.5 | 70.306 | - | - | - | - | 10.3331 | 20 | 正常
15 | 南亚塑胶工业(惠州)有限公司 | 1#锅炉烟气排放口（A1） | 936662.4 | 10.841 | 13.53 | 50 | 1.68 | 35 | 0.18 | 10 | 正常
15 | 南亚塑胶工业(惠州)有限公司 | 7#有机废气排放口（B7） | 540440.125 | 6.255 | - | - | - | - | 2.3445 | 10 | 正常
15 | 南亚塑胶工业(惠州)有限公司 | 15#有机废气排放口（B15） | 134656.422 | 1.558 | - | - | - | - | 1.5136 | 10 | 正常
15 | 南亚塑胶工业(惠州)有限公司 | 3#粉尘排放口（C3） | 70549.797 | 0.816 | - | - | - | - | 0.9495 | 10 | 正常
15 | 南亚塑胶工业(惠州)有限公司 | 2#锅炉烟气排放口（A2） | 123703.656 | 5154.319 | 29.19 | 150 | - | - | - | - | 停机
16 | 广东惠州平海发电厂有限公司 | 1号锅炉废气排放口 | 53702266.934 | 635.582 | 35.389 | 100 | 25.225 | 50 | 3.059 | 20 | 正常
16 | 广东惠州平海发电厂有限公司 | 2号锅炉废气排放口 | 50856742.064 | 601.736 | 34.563 | 100 | 24.329 | 50 | 3.468 | 20 | 正常
17 | 旭硝子显示玻璃（惠州）有限公司 | 四期炉窑废气排放口 | 393345 | 4.553 | 253.823 | 550 | 6.708 | 280 | 2.649 | 30 | 正常
17 | 旭硝子显示玻璃（惠州）有限公司 | 一期熔窑废气排放口 | 374721.125 | 4.337 | 177.029 | 550 | 3.071 | 400 | 1.988 | 30 | 正常
17 | 旭硝子显示玻璃（惠州）有限公司 | 三期熔窑废气排放口 | 546048 | 6.32 | 165.33 | 550 | 2.03 | 400 | 4.44 | 30 | 正常
17 | 旭硝子显示玻璃（惠州）有限公司 | 二期熔窑废气排放口 | - | - | 0 | 550 | 0 | 400 | 0 | 30 | 停机
18 | 中海油惠州石化有限公司 | 燃油燃气锅炉烟囱 | 472501.062 | 5.469 | 148.895 | 200 | 4.436 | 200 | 0.673 | 30 | 正常
18 | 中海油惠州石化有限公司 | 燃油燃气锅炉烟囱 2 | 827287.438 | 9.575 | 63.929 | 200 | 4.874 | 200 | 10.452 | 30 | 正常
18 | 中海油惠州石化有限公司 | 硫磺（1）排气筒 | 268689.562 | 3.11 | 18.375 | - | 15.698 | 100 | - | - | 正常
18 | 中海油惠州石化有限公司 | 蜡油加裂排气筒 | 1046509.938 | 12.112 | 51.963 | 100 | - | - | - | - | 正常
18 | 中海油惠州石化有限公司 | 煤柴油加裂排气筒 | 691124.625 | 7.999 | 23.084 | 100 | - | - | - | - | 正常
18 | 中海油惠州石化有限公司 | 制氢（1）排气筒 | 3877934.25 | 44.884 | 75.187 | 100 | - | - | - | - | 正常
18 | 中海油惠州石化有限公司 | 制氢（2）排气筒 | 3733896 | 43.216 | 71.191 | 100 | - | - | - | - | 正常
18 | 中海油惠州石化有限公司 | 重整（I）排气筒 | 4084086.25 | 47.27 | 59.793 | 100 | - | - | - | - | 正常
18 | 中海油惠州石化有限公司 | 芳烃联合（1）排气筒 | 7564375.5 | 87.551 | 55.226 | 100 | - | - | - | - | 正常
18 | 中海油惠州石化有限公司 | 芳烃联合（2）排气筒 | 1734278.75 | 20.073 | 42.117 | 100 | - | - | - | - | 正常
18 | 中海油惠州石化有限公司 | 芳烃联合2排气筒 | 1962141.625 | 22.71 | 30.962 | 100 | - | - | - | - | 正常
18 | 中海油惠州石化有限公司 | 焦化（1）排气筒 | 1354464.125 | 15.677 | 50.499 | 100 | - | - | - | - | 正常
18 | 中海油惠州石化有限公司 | 焦化（2）排气筒 | 1610452.75 | 18.64 | 56.768 | 100 | - | - | - | - | 正常
18 | 中海油惠州石化有限公司 | 催化裂化（1）排气筒 | 3402890 | 141787.078 | - | - | 1.018 | 50 | 5.489 | 30 | 正常
18 | 中海油惠州石化有限公司 | 煅烧焦烟囱 | - | - | - | - | - | - | 0 | 10 | 停机
18 | 中海油惠州石化有限公司 | 常减压（1）烟囱 | 4016181.5 | 46.484 | 31.048 | 100 | - | - | - | - | 正常
18 | 中海油惠州石化有限公司 | 3#燃油燃气锅炉烟道 | 1435121.75 | 16.61 | 44.463 | 100 | 8.685 | 50 | 0.681 | 20 | 正常
18 | 中海油惠州石化有限公司 | 航煤加氢129排气筒 | 384870.062 | 4.454 | 24.625 | 100 | - | - | - | - | 正常
18 | 中海油惠州石化有限公司 | 硫磺（II）134排气筒 | 2368683.5 | 27.415 | - | - | 30.06 | 100 | - | - | 正常
18 | 中海油惠州石化有限公司 | 催化裂化（II）123排气筒 | 12302923 | 142.395 | 26.424 | 100 | 1.443 | 50 | 6.653 | 30 | 正常
18 | 中海油惠州石化有限公司 | 渣油加氢133排气筒 | 718854.562 | 8.32 | 29.164 | 100 | - | - | - | - | 正常
18 | 中海油惠州石化有限公司 | 常减压（II）121排气筒 | 3065119 | 35.476 | 26.727 | 100 | 12.952 | 50 | 8.004 | 20 | 正常
18 | 中海油惠州石化有限公司 | 重装（II）127排气筒 | 2056214.625 | 23.799 | 37.016 | 100 | 0.45 | 50 | 7.166 | 20 | 正常
18 | 中海油惠州石化有限公司 | 煤制氢硫磺排气筒 | 971845.625 | 11.248 | - | - | 1.706 | 100 | - | - | 正常
18 | 中海油惠州石化有限公司 | 煤制氢蒸汽过热炉排气筒 | - | - | 0 | 100 | - | - | - | - | 停机
18 | 中海油惠州石化有限公司 | 燃气轮机排气筒 | 3828993.25 | 44.317 | 16.55 | 50 | 0.956 | 35 | 1.088 | 5 | 正常
18 | 中海油惠州石化有限公司 | 高压加氢裂化装置（II）加热炉排气 | 1581773.75 | 18.308 | 41.856 | 100 | 0.601 | 50 | 0.272 | 20 | 正常
18 | 中海油惠州石化有限公司 | 丙烯酸及酯废水焚烧炉排气筒 | 0 | 0 | 0 | 300 | 0 | 100 | 0 | 30 | 停机
18 | 中海油惠州石化有限公司 | 重整（Ⅲ）排气筒 | 7938360 | 91.879 | 29.926 | 100 | 0.773 | 50 | 0.083 | 20 | 正常
18 | 中海油惠州石化有限公司 | 芳烃联合（Ⅱ）排气筒 | 9864645 | 114.174 | 48.617 | 100 | 1.35 | 50 | 0.044 | 20 | 正常
19 | 中海壳牌石油化工有限公司 | UT1装置燃油锅炉F-8105/06/07/08排气筒 | 10602144 | 122.71 | 86.59 | 200 | 48.77 | 200 | 5.66 | 30 | 正常
19 | 中海壳牌石油化工有限公司 | UT1装置固废焚烧炉F-9401排气筒 | 1292.89 | 0.01 | 0 | 300 | 0 | 100 | 0 | 30 | 停机
19 | 中海壳牌石油化工有限公司 | UT1装置污水处理场废气处理设施A-9230排气筒 | 741201.06 | 8.58 | - | - | - | - | - | - | 正常
19 | 中海壳牌石油化工有限公司 | UT1装置废液焚烧炉A-9301排气筒 | 182269.36 | 2.11 | 1052.27 | 300 | 400.17 | 200 | 322.97 | 30 | 停机
19 | 中海壳牌石油化工有限公司 | UT1装置燃气轮机GT-8161排气筒 | 614.5 | 0 | 101.08 | 120 | 132.53 | 100 | 99.85 | 10 | 停机
19 | 中海壳牌石油化工有限公司 | SMPO1装置热油炉F-5301A/B/C排气筒 | 7010329.5 | 81.14 | 62.53 | 100 | 0 | 50 | 2.45 | 20 | 正常
19 | 中海壳牌石油化工有限公司 | POD2装置废液焚烧炉A-2962排气筒 | 162030.52 | 1.88 | 57.78 | 300 | 0 | 100 | 0.92 | 30 | 正常
19 | 中海壳牌石油化工有限公司 | LOP1装置裂解炉F-1100排气筒 | 1387843.25 | 16.06 | 67.06 | 100 | - | - | - | - | 正常
20 | 光大环保能源（龙门）有限公司 | 一号废气排放口 | 1386570.13 | 16.05 | 154.48 | 200 | 42.319 | 50 | 4.283 | 10 | 正常
20 | 光大环保能源（龙门）有限公司 | 二号废气排放口 | 1200803.5 | 13.9 | 176.314 | 200 | 42.556 | 50 | 4.579 | 10 | 正常
21 | 惠州绿色动力再生能源有限公司 | 焚烧废气排放口3# | 3486374 | 40.35 | 70.534 | 80 | 27.433 | 30 | 0.952 | 8 | 停机
21 | 惠州绿色动力再生能源有限公司 | 焚烧废气排放口4# | 3266385.25 | 37.8 | 72.425 | 80 | 26.897 | 30 | 0.812 | 8 | 正常
21 | 惠州绿色动力再生能源有限公司 | 焚烧废气排放口1# | 2834124.5 | 32.8 | 70.3 | 80 | 26.866 | 30 | 2.299 | 8 | 正常
21 | 惠州绿色动力再生能源有限公司 | 焚烧废气排放口2# | 783298.94 | 9.07 | 135.663 | 80 | 33.829 | 30 | 27.676 | 8 | 正常
22 | 三菱化学化工原料（惠州）有限公司 | 废气排放口 | 3682751.75 | 42.624 | 3.2872 | 100 | 1.5812 | 50 | 22.4267 | 20 | 正常
23 | 惠州李长荣橡胶有限公司 | RTO | 1691161.25 | 19.981 | 6.1488 | 100 | 0.8187 | 50 | 7.3567 | 20 | 正常
24 | 惠州绿色动力环保有限公司 | 焚烧废气排放口#1 | 1731468.5 | 20.04 | 70.143 | 250 | 26.758 | 80 | 1.345 | 10 | 正常
24 | 惠州绿色动力环保有限公司 | 焚烧废气排放口#2 | 1862276.125 | 21.554 | 70.937 | 250 | 17.905 | 80 | 2.427 | 10 | 正常
24 | 惠州绿色动力环保有限公司 | 焚烧废气排放口#3 | 2411606.25 | 27.912 | 0 | 250 | 0 | 80 | 0 | 10 | 停机
25 | 国能（惠州）热电有限责任公司 | 综合监控点 | 47637636 | 551.362 | 32.8382 | 100 | 22.6381 | 50 | 0.5837 | 20 | 正常
26 | 华润水泥（惠州）有限公司 | 总排放口 | 2869.81 | 0.033 | 1809.24 | 320 | 2915.12 | 100 | 0 | 20 | 停机
26 | 华润水泥（惠州）有限公司 | 窑头 | 63911.683 | 0.74 | - | - | - | - | 0 | 20 | 停机