## Sheet1
监测日期：2024-08-24
序号 | 企业名称 | 监控点名称 | 烟气量(M3) | 烟气流量（M3/s） | 氮氧化物(mg/M3) |  | 二氧化硫(mg/M3) |  | 烟尘(mg/M3) |  | 生产状态
[5 empty] | 浓度 | 限值 | 浓度 | 限值 | 浓度 | 限值
1 | 惠州市光大水泥企业有限公司光华水泥厂 | A线窑尾 | 13196680 | 154.945 | 160.3763 | 320 | 18.7627 | 100 | 0.2731 | 20 | 正常
1 | 惠州市光大水泥企业有限公司光华水泥厂 | B线窑尾 | 14320455 | 168.131 | 158.2762 | 320 | 29.2443 | 100 | 6.4724 | 20 | 正常
1 | 惠州市光大水泥企业有限公司光华水泥厂 | A线窑头烟囱 | 6291400.5 | 72.817 | - | - | - | - | 6.5374 | 20 | 正常
1 | 惠州市光大水泥企业有限公司光华水泥厂 | B线窑头烟囱 | 8839439 | 102.308 | - | - | - | - | 6.9142 | 20 | 正常
2 | 广东展宏钢铁有限公司 | 电炉废气排放口 | 1456722.875 | 60696.785 | - | - | - | - | 1.1089 | 15 | 正常
2 | 广东展宏钢铁有限公司 | 电炉废气排放口#2 | 13557758 | 156.918 | - | - | - | - | 0.4408 | 15 | 正常
3 | 惠州固力水泥集团有限公司博罗分公司 | 排放口（窑头） | 1671790.375 | 19.349 | - | - | - | - | 0 | 20 | 停机
3 | 惠州固力水泥集团有限公司博罗分公司 | 总排放口（窑尾） | 712034.375 | 8.241 | 145.051 | 320 | 118.69 | 100 | 312.045 | 20 | 停机
4 | 惠州东江威立雅环境服务有限公司 | 焚烧炉废气排放口 | 656567.125 | 7.599 | 89.501 | 300 | 4.8076 | 100 | 2.3272 | 30 | 正常
5 | 惠州福和纸业有限公司 | 锅炉废气排放口1# | 1609632 | 18.63 | 2.02 | 200 | 2.26 | 200 | 3.84 | 30 | 正常
5 | 惠州福和纸业有限公司 | 锅炉废气排放口2# | 864 | 0.01 | 2.49 | 150 | - | - | - | - | 停机
6 | 惠州市光大水泥企业有限公司 | A线旋窑窑尾处理后排口 | 5978525.5 | 72.361 | 153.3586 | 320 | 39.8549 | 100 | 1.1088 | 20 | 正常
6 | 惠州市光大水泥企业有限公司 | B线旋窑窑尾处理后排口 | 10749709 | 127.838 | 168.169 | 320 | 55.4372 | 100 | 0.568 | 20 | 正常
6 | 惠州市光大水泥企业有限公司 | A线窑头烟窗 | 9384715 | 108.619 | - | - | - | - | 3.9918 | 20 | 正常
6 | 惠州市光大水泥企业有限公司 | B线窑头烟窗 | 5702686 | 66.003 | - | - | - | - | 5.1401 | 20 | 正常
7 | 惠州广惠能源有限公司 | 焚烧炉烟气排放口3# | 2574945.5 | 30.035 | 121.007 | 200 | 21.472 | 50 | 6.588 | 10 | 正常
7 | 惠州广惠能源有限公司 | 焚烧炉烟气排放口2# | 2738347.75 | 32.011 | 120.14 | 200 | 23.882 | 50 | 5.571 | 10 | 正常
7 | 惠州广惠能源有限公司 | 焚烧炉烟气排放口1# | 2882228.5 | 33.613 | 116.899 | 200 | 17.468 | 50 | 6.892 | 10 | 正常
8 | 光大环保能源（博罗）有限公司 | 3# | 1191446.38 | 13.79 | 0 | 200 | 0 | 35 | 0 | 10 | 停机
8 | 光大环保能源（博罗）有限公司 | 1# | 1184803.5 | 13.71 | 94.266 | 200 | 30.711 | 35 | 3.44 | 10 | 正常
8 | 光大环保能源（博罗）有限公司 | 2# | 1031365.31 | 11.94 | 94.298 | 200 | 15.669 | 35 | 1.539 | 10 | 正常
8 | 光大环保能源（博罗）有限公司 | 4# | 2980550.5 | 34.5 | 95.11 | 200 | 15.263 | 35 | 0.751 | 10 | 正常
9 | 光大环保能源（惠东）有限公司 | #3烟囱 | 1827998 | 21.157 | 140.37 | 200 | 17.098 | 50 | 3.534 | 10 | 正常
9 | 光大环保能源（惠东）有限公司 | #1烟囱 | 1200573.375 | 13.896 | 139.964 | 200 | 16.624 | 50 | 2.914 | 10 | 正常
9 | 光大环保能源（惠东）有限公司 | #2烟囱 | 1477638.375 | 17.102 | 144.363 | 200 | 12.491 | 50 | 3.654 | 10 | 正常
10 | 惠州市瑞能热力有限公司 | 锅炉烟窗 | 2166099.84 | 25.071 | 16.93 | 200 | 4.72 | 35 | 9.64 | 10 | 正常
10 | 惠州市瑞能热力有限公司 | 锅炉废气排放口2# | 17280 | 0.2 | 1.06 | 150 | - | - | - | - | 停机
11 | 惠州深能源丰达电力有限公司 | 1号机废气排放口 | 864304.5 | 10.004 | 1.16 | 50 | 16.797 | 35 | 3.263 | 5 | 停机
11 | 惠州深能源丰达电力有限公司 | 2号机废气排放口 | 0 | 0 | 0 | 50 | 0 | 35 | 0 | 5 | 停机
11 | 惠州深能源丰达电力有限公司 | 5号机组废气排放口 | 718182.856 | 8.471 | 12.934 | 50 | 1.553 | 35 | 18.832 | 5 | 停机
11 | 惠州深能源丰达电力有限公司 | 6号机组废气排放口 | 16273.667 | 0.193 | 23.488 | 50 | 1.539 | 35 | 39.425 | 5 | 停机
11 | 惠州深能源丰达电力有限公司 | 1号启动锅炉废气排放口 | 8454.133 | 0.1 | 8.298 | 50 | 35.332 | 35 | 105.362 | 10 | 停机
11 | 惠州深能源丰达电力有限公司 | 2号启动锅炉废气排放口 | 0.026 | 0 | 100.417 | 50 | 10.994 | 35 | 64.18 | 10 | 停机
12 | 广东惠州天然气发电有限公司 | 2号发电机组烟囱 | 39308829.12 | 1637867.88 | 20.185 | 50 | - | - | - | - | 正常
12 | 广东惠州天然气发电有限公司 | 1号发电机组烟囱 | 0 | 0 | 0.717 | 50 | - | - | - | - | 停机
12 | 广东惠州天然气发电有限公司 | 3号发电机组烟囱 | 35768001.6 | 413.982 | 18.99 | 50 | - | - | - | - | 正常
12 | 广东惠州天然气发电有限公司 | 4号发电机组烟囱 | 178804.8 | 2.07 | 1 | 50 | - | - | - | - | 停机
12 | 广东惠州天然气发电有限公司 | 5号发电机组烟囱 | 2291120.64 | 26.518 | 3.03 | 50 | - | - | - | - | 停机
12 | 广东惠州天然气发电有限公司 | 6号发电机组烟囱 | 48048076.8 | 556.112 | 19.86 | 50 | - | - | - | - | 正常
13 | 惠州云海镁业有限公司 | 工业窑炉燃烧废气排放口 | 154656 | 1.79 | 49.81 | 120 | 1.47 | 850 | 17.8 | 100 | 正常
14 | 惠州塔牌水泥有限公司 | 二线窑尾 | 15724380 | 181.995 | 45.6471 | 320 | 43.41 | 100 | 9.3095 | 20 | 正常
14 | 惠州塔牌水泥有限公司 | 一线窑头 | 52622.57 | 0.609 | - | - | - | - | 0 | 20 | 停机
14 | 惠州塔牌水泥有限公司 | 一线窑尾 | 2797241.75 | 32.376 | 155.702 | 320 | 908.277 | 100 | 7.45 | 20 | 停机
14 | 惠州塔牌水泥有限公司 | 二线窑头 | 6411744 | 74.21 | - | - | - | - | 9.4923 | 20 | 正常
15 | 南亚塑胶工业(惠州)有限公司 | 1#锅炉烟气排放口（A1） | 890611.2 | 10.308 | 8.21 | 50 | 1.16 | 35 | 0.12 | 10 | 正常
15 | 南亚塑胶工业(惠州)有限公司 | 7#有机废气排放口（B7） | 540682.938 | 6.258 | - | - | - | - | 2.2174 | 10 | 正常
15 | 南亚塑胶工业(惠州)有限公司 | 15#有机废气排放口（B15） | 208771.172 | 2.416 | - | - | - | - | 1.6444 | 10 | 正常
15 | 南亚塑胶工业(惠州)有限公司 | 3#粉尘排放口（C3） | 25220.389 | 0.292 | - | - | - | - | 0.9492 | 10 | 正常
15 | 南亚塑胶工业(惠州)有限公司 | 2#锅炉烟气排放口（A2） | 136219.608 | 5675.817 | 13.83 | 150 | - | - | - | - | 停机
16 | 广东惠州平海发电厂有限公司 | 1号锅炉废气排放口 | 50431621.819 | 595.548 | 35.832 | 100 | 24.653 | 50 | 3.331 | 20 | 正常
16 | 广东惠州平海发电厂有限公司 | 2号锅炉废气排放口 | 48044733.961 | 567.328 | 35.991 | 100 | 22.049 | 50 | 2.642 | 20 | 正常
17 | 旭硝子显示玻璃（惠州）有限公司 | 四期炉窑废气排放口 | 396627 | 4.591 | 180.953 | 550 | 5.365 | 280 | 2.599 | 30 | 正常
17 | 旭硝子显示玻璃（惠州）有限公司 | 一期熔窑废气排放口 | 368569.688 | 4.266 | 155.339 | 550 | 3.073 | 400 | 3.237 | 30 | 正常
17 | 旭硝子显示玻璃（惠州）有限公司 | 三期熔窑废气排放口 | 544320 | 6.3 | 95.99 | 550 | 1.25 | 400 | 6.08 | 30 | 正常
17 | 旭硝子显示玻璃（惠州）有限公司 | 二期熔窑废气排放口 | - | - | 0 | 550 | 0 | 400 | 0 | 30 | 停机
18 | 中海油惠州石化有限公司 | 燃油燃气锅炉烟囱 | 466998.938 | 5.405 | 147.261 | 200 | 4.373 | 200 | 0.666 | 30 | 正常
18 | 中海油惠州石化有限公司 | 燃油燃气锅炉烟囱 2 | 815260.188 | 9.436 | 62.226 | 200 | 4.529 | 200 | 10.351 | 30 | 正常
18 | 中海油惠州石化有限公司 | 硫磺（1）排气筒 | 271527.312 | 3.143 | 17.836 | - | 17.644 | 100 | - | - | 正常
18 | 中海油惠州石化有限公司 | 蜡油加裂排气筒 | 1042274.125 | 12.063 | 49.888 | 100 | - | - | - | - | 正常
18 | 中海油惠州石化有限公司 | 煤柴油加裂排气筒 | 684514.938 | 7.923 | 22.568 | 100 | - | - | - | - | 正常
18 | 中海油惠州石化有限公司 | 制氢（1）排气筒 | 3865227.5 | 44.736 | 71.607 | 100 | - | - | - | - | 正常
18 | 中海油惠州石化有限公司 | 制氢（2）排气筒 | 3761289.75 | 43.534 | 67.484 | 100 | - | - | - | - | 正常
18 | 中海油惠州石化有限公司 | 重整（I）排气筒 | 4080532.5 | 47.228 | 59.392 | 100 | - | - | - | - | 正常
18 | 中海油惠州石化有限公司 | 芳烃联合（1）排气筒 | 7586243.5 | 87.804 | 55.41 | 100 | - | - | - | - | 正常
18 | 中海油惠州石化有限公司 | 芳烃联合（2）排气筒 | 1714063.75 | 19.839 | 41.72 | 100 | - | - | - | - | 正常
18 | 中海油惠州石化有限公司 | 芳烃联合2排气筒 | 1956208.25 | 22.641 | 31.07 | 100 | - | - | - | - | 正常
18 | 中海油惠州石化有限公司 | 焦化（1）排气筒 | 1347172.25 | 15.592 | 49.379 | 100 | - | - | - | - | 正常
18 | 中海油惠州石化有限公司 | 焦化（2）排气筒 | 1605970.875 | 18.588 | 56.334 | 100 | - | - | - | - | 正常
18 | 中海油惠州石化有限公司 | 催化裂化（1）排气筒 | 3395860.5 | 141494.219 | - | - | 0.99 | 50 | 5.584 | 30 | 正常
18 | 中海油惠州石化有限公司 | 煅烧焦烟囱 | - | - | - | - | - | - | 0 | 10 | 停机
18 | 中海油惠州石化有限公司 | 常减压（1）烟囱 | 4013355.25 | 46.451 | 31.04 | 100 | - | - | - | - | 正常
18 | 中海油惠州石化有限公司 | 3#燃油燃气锅炉烟道 | 1457322.625 | 16.867 | 40.301 | 100 | 8.532 | 50 | 0.706 | 20 | 正常
18 | 中海油惠州石化有限公司 | 航煤加氢129排气筒 | 385999.562 | 4.468 | 24.524 | 100 | - | - | - | - | 正常
18 | 中海油惠州石化有限公司 | 硫磺（II）134排气筒 | 2372573.75 | 27.46 | - | - | 29.298 | 100 | - | - | 正常
18 | 中海油惠州石化有限公司 | 催化裂化（II）123排气筒 | 12082781 | 139.847 | 25.312 | 100 | 1.218 | 50 | 6.727 | 30 | 正常
18 | 中海油惠州石化有限公司 | 渣油加氢133排气筒 | 717646.625 | 8.306 | 28.314 | 100 | - | - | - | - | 正常
18 | 中海油惠州石化有限公司 | 常减压（II）121排气筒 | 2996713 | 34.684 | 27.818 | 100 | 12.752 | 50 | 7.636 | 20 | 正常
18 | 中海油惠州石化有限公司 | 重装（II）127排气筒 | 1868284.125 | 21.624 | 34.16 | 100 | 0.425 | 50 | 7.107 | 20 | 正常
18 | 中海油惠州石化有限公司 | 煤制氢硫磺排气筒 | 977728.438 | 11.316 | - | - | 1.682 | 100 | - | - | 正常
18 | 中海油惠州石化有限公司 | 煤制氢蒸汽过热炉排气筒 | - | - | 0 | 100 | - | - | - | - | 停机
18 | 中海油惠州石化有限公司 | 燃气轮机排气筒 | 3814352.25 | 44.148 | 16.15 | 50 | 1.042 | 35 | 1.081 | 5 | 正常
18 | 中海油惠州石化有限公司 | 高压加氢裂化装置（II）加热炉排气 | 1593611.625 | 18.445 | 41.954 | 100 | 0.603 | 50 | 0.275 | 20 | 正常
18 | 中海油惠州石化有限公司 | 丙烯酸及酯废水焚烧炉排气筒 | 0 | 0 | 0 | 300 | 0 | 100 | 0 | 30 | 停机
18 | 中海油惠州石化有限公司 | 重整（Ⅲ）排气筒 | 7912517.5 | 91.58 | 29.781 | 100 | 0.768 | 50 | 0.082 | 20 | 正常
18 | 中海油惠州石化有限公司 | 芳烃联合（Ⅱ）排气筒 | 9911735 | 114.719 | 47.432 | 100 | 1.31 | 50 | 0.043 | 20 | 正常
19 | 中海壳牌石油化工有限公司 | UT1装置燃油锅炉F-8105/06/07/08排气筒 | 10801728 | 125.02 | 87.17 | 200 | 57.1 | 200 | 6.57 | 30 | 正常
19 | 中海壳牌石油化工有限公司 | UT1装置固废焚烧炉F-9401排气筒 | 1270.95 | 0.01 | 0 | 300 | 0 | 100 | 0 | 30 | 停机
19 | 中海壳牌石油化工有限公司 | UT1装置污水处理场废气处理设施A-9230排气筒 | 743846.12 | 8.61 | - | - | - | - | - | - | 正常
19 | 中海壳牌石油化工有限公司 | UT1装置废液焚烧炉A-9301排气筒 | 191287.25 | 2.21 | 2941.48 | 300 | 1186.83 | 200 | 838.98 | 30 | 停机
19 | 中海壳牌石油化工有限公司 | UT1装置燃气轮机GT-8161排气筒 | 0 | 0 | 72.36 | 120 | 100.05 | 100 | 96.35 | 10 | 停机
19 | 中海壳牌石油化工有限公司 | SMPO1装置热油炉F-5301A/B/C排气筒 | 7120370.5 | 82.41 | 57.24 | 100 | 0 | 50 | 2.6 | 20 | 正常
19 | 中海壳牌石油化工有限公司 | POD2装置废液焚烧炉A-2962排气筒 | 164039.98 | 1.9 | 55.94 | 300 | 0.25 | 100 | 1.32 | 30 | 正常
19 | 中海壳牌石油化工有限公司 | LOP1装置裂解炉F-1100排气筒 | 1318997.75 | 15.27 | 64.21 | 100 | - | - | - | - | 正常
20 | 光大环保能源（龙门）有限公司 | 一号废气排放口 | 1355401.5 | 15.69 | 123.451 | 200 | 38.968 | 50 | 4.66 | 10 | 正常
20 | 光大环保能源（龙门）有限公司 | 二号废气排放口 | 1193516.25 | 13.81 | 123.638 | 200 | 31.945 | 50 | 3.986 | 10 | 正常
21 | 惠州绿色动力再生能源有限公司 | 焚烧废气排放口3# | 3383258.25 | 39.16 | 56.635 | 80 | 26.683 | 30 | 0.802 | 8 | 停机
21 | 惠州绿色动力再生能源有限公司 | 焚烧废气排放口4# | 2174940.5 | 25.17 | 66.557 | 80 | 27.75 | 30 | 1.898 | 8 | 停机
21 | 惠州绿色动力再生能源有限公司 | 焚烧废气排放口1# | 2874393 | 33.27 | 58.09 | 80 | 26.985 | 30 | 2.549 | 8 | 正常
21 | 惠州绿色动力再生能源有限公司 | 焚烧废气排放口2# | 4102532.5 | 47.48 | 92.509 | 80 | 92.512 | 30 | 9.855 | 8 | 正常
22 | 三菱化学化工原料（惠州）有限公司 | 废气排放口 | 3683772.25 | 42.636 | 21.0546 | 100 | 1.5297 | 50 | 3.2308 | 20 | 正常
23 | 惠州李长荣橡胶有限公司 | RTO | 3393025.25 | 39.991 | 3.906 | 100 | 0.9235 | 50 | 18.277 | 20 | 正常
24 | 惠州绿色动力环保有限公司 | 焚烧废气排放口#1 | 1710802.875 | 19.801 | 65.467 | 250 | 25.874 | 80 | 1.424 | 10 | 正常
24 | 惠州绿色动力环保有限公司 | 焚烧废气排放口#2 | 1861141.875 | 21.541 | 63.034 | 250 | 21.32 | 80 | 2.655 | 10 | 正常
24 | 惠州绿色动力环保有限公司 | 焚烧废气排放口#3 | 2400171 | 27.78 | 311.208 | 250 | 224.042 | 80 | 790.25 | 10 | 停机
25 | 国能（惠州）热电有限责任公司 | 综合监控点 | 47754244 | 552.711 | 33.9094 | 100 | 22.7723 | 50 | 0.5757 | 20 | 正常
26 | 华润水泥（惠州）有限公司 | 总排放口 | 3132.04 | 0.036 | 112.87 | 320 | 302.62 | 100 | 0 | 20 | 停机
26 | 华润水泥（惠州）有限公司 | 窑头 | 0 | 0 | - | - | - | - | 0 | 20 | 停机