## Sheet1
监测日期：2024-08-25
序号 | 企业名称 | 监控点名称 | 烟气量(M3) | 烟气流量（M3/s） | 氮氧化物(mg/M3) |  | 二氧化硫(mg/M3) |  | 烟尘(mg/M3) |  | 生产状态
[5 empty] | 浓度 | 限值 | 浓度 | 限值 | 浓度 | 限值
1 | 惠州市光大水泥企业有限公司光华水泥厂 | A线窑尾 | 11862510 | 140.099 | 141.3546 | 320 | 24.1587 | 100 | 0.3386 | 20 | 正常
1 | 惠州市光大水泥企业有限公司光华水泥厂 | B线窑尾 | 14156180 | 166.123 | 158.2762 | 320 | 29.2443 | 100 | 6.4724 | 20 | 正常
1 | 惠州市光大水泥企业有限公司光华水泥厂 | A线窑头烟囱 | 8281210 | 95.847 | - | - | - | - | 6.5374 | 20 | 正常
1 | 惠州市光大水泥企业有限公司光华水泥厂 | B线窑头烟囱 | 9040753 | 104.638 | - | - | - | - | 6.9142 | 20 | 正常
2 | 广东展宏钢铁有限公司 | 电炉废气排放口 | 1669906.5 | 69579.445 | - | - | - | - | 1.0919 | 15 | 正常
2 | 广东展宏钢铁有限公司 | 电炉废气排放口#2 | 13582486 | 157.205 | - | - | - | - | 0.4037 | 15 | 正常
3 | 惠州固力水泥集团有限公司博罗分公司 | 排放口（窑头） | 574767.75 | 6.652 | - | - | - | - | 0 | 20 | 停机
3 | 惠州固力水泥集团有限公司博罗分公司 | 总排放口（窑尾） | 1883531 | 21.8 | 134.492 | 320 | 104.477 | 100 | 302.52 | 20 | 停机
4 | 惠州东江威立雅环境服务有限公司 | 焚烧炉废气排放口 | 643899.938 | 7.452 | 123.2978 | 300 | 5.5557 | 100 | 2.3201 | 30 | 正常
5 | 惠州福和纸业有限公司 | 锅炉废气排放口1# | 1512864 | 17.51 | 1.3 | 200 | 2.61 | 200 | 4.12 | 30 | 正常
5 | 惠州福和纸业有限公司 | 锅炉废气排放口2# | 864 | 0.01 | 2.49 | 150 | - | - | - | - | 停机
6 | 惠州市光大水泥企业有限公司 | A线旋窑窑尾处理后排口 | 6354007 | 74.733 | 155.037 | 320 | 40.18 | 100 | 1.1164 | 20 | 正常
6 | 惠州市光大水泥企业有限公司 | B线旋窑窑尾处理后排口 | 11493855 | 134.769 | 160.9311 | 320 | 50.6461 | 100 | 0.5083 | 20 | 正常
6 | 惠州市光大水泥企业有限公司 | A线窑头烟窗 | 9340290 | 108.105 | - | - | - | - | 4.0179 | 20 | 正常
6 | 惠州市光大水泥企业有限公司 | B线窑头烟窗 | 5675446 | 65.688 | - | - | - | - | 5.1176 | 20 | 正常
7 | 惠州广惠能源有限公司 | 焚烧炉烟气排放口3# | 2641521.5 | 30.826 | 117.435 | 200 | 18.48 | 50 | 6.643 | 10 | 正常
7 | 惠州广惠能源有限公司 | 焚烧炉烟气排放口2# | 2760757.75 | 32.295 | 115.424 | 200 | 22.875 | 50 | 5.521 | 10 | 正常
7 | 惠州广惠能源有限公司 | 焚烧炉烟气排放口1# | 2924106.75 | 34.127 | 110.323 | 200 | 16.67 | 50 | 6.848 | 10 | 正常
8 | 光大环保能源（博罗）有限公司 | 3# | 1092463.75 | 12.64 | 0 | 200 | 0 | 35 | 0 | 10 | 停机
8 | 光大环保能源（博罗）有限公司 | 1# | 1177963.13 | 13.63 | 91.365 | 200 | 31.221 | 35 | 3.452 | 10 | 正常
8 | 光大环保能源（博罗）有限公司 | 2# | 1091017.25 | 12.63 | 96.658 | 200 | 19.915 | 35 | 1.573 | 10 | 正常
8 | 光大环保能源（博罗）有限公司 | 4# | 3027149 | 35.04 | 93.687 | 200 | 17.737 | 35 | 0.75 | 10 | 正常
9 | 光大环保能源（惠东）有限公司 | #3烟囱 | 1859327.375 | 21.52 | 137.207 | 200 | 12.854 | 50 | 3.519 | 10 | 正常
9 | 光大环保能源（惠东）有限公司 | #1烟囱 | 1199378.875 | 13.882 | 136.156 | 200 | 10.066 | 50 | 2.879 | 10 | 正常
9 | 光大环保能源（惠东）有限公司 | #2烟囱 | 1496020.625 | 17.315 | 135.888 | 200 | 9.422 | 50 | 3.617 | 10 | 正常
10 | 惠州市瑞能热力有限公司 | 锅炉烟窗 | 1953720 | 22.612 | 21.68 | 200 | 8.72 | 35 | 8.07 | 10 | 正常
10 | 惠州市瑞能热力有限公司 | 锅炉废气排放口2# | 24192 | 0.28 | 1.11 | 150 | - | - | - | - | 停机
11 | 惠州深能源丰达电力有限公司 | 1号机废气排放口 | 2130291.25 | 24.656 | 1.197 | 50 | 16.507 | 35 | 2.493 | 5 | 停机
11 | 惠州深能源丰达电力有限公司 | 2号机废气排放口 | 0 | 0 | 0 | 50 | 0 | 35 | 0 | 5 | 停机
11 | 惠州深能源丰达电力有限公司 | 5号机组废气排放口 | 608988.383 | 7.205 | 5.131 | 50 | 0.818 | 35 | 18.209 | 5 | 停机
11 | 惠州深能源丰达电力有限公司 | 6号机组废气排放口 | 9905.42 | 0.117 | 27.458 | 50 | 1.554 | 35 | 43.302 | 5 | 停机
11 | 惠州深能源丰达电力有限公司 | 1号启动锅炉废气排放口 | 8791.69 | 0.104 | 0.079 | 50 | 16.228 | 35 | 75.889 | 10 | 停机
11 | 惠州深能源丰达电力有限公司 | 2号启动锅炉废气排放口 | 26.851 | 0 | 92.495 | 50 | 2.087 | 35 | 50.681 | 10 | 停机
12 | 广东惠州天然气发电有限公司 | 2号发电机组烟囱 | 34615995.84 | 1442333.16 | 20.194 | 50 | - | - | - | - | 正常
12 | 广东惠州天然气发电有限公司 | 1号发电机组烟囱 | 0 | 0 | 0.702 | 50 | - | - | - | - | 停机
12 | 广东惠州天然气发电有限公司 | 3号发电机组烟囱 | 32245706.88 | 373.214 | 19.16 | 50 | - | - | - | - | 正常
12 | 广东惠州天然气发电有限公司 | 4号发电机组烟囱 | 133945.92 | 1.55 | 0.99 | 50 | - | - | - | - | 停机
12 | 广东惠州天然气发电有限公司 | 5号发电机组烟囱 | 239371.2 | 2.77 | 3.24 | 50 | - | - | - | - | 停机
12 | 广东惠州天然气发电有限公司 | 6号发电机组烟囱 | 47196613.44 | 546.257 | 19.46 | 50 | - | - | - | - | 正常
13 | 惠州云海镁业有限公司 | 工业窑炉燃烧废气排放口 | 153792 | 1.78 | 50.21 | 120 | 1.57 | 850 | 18.06 | 100 | 正常
14 | 惠州塔牌水泥有限公司 | 二线窑尾 | 15498868 | 179.385 | 43.5819 | 320 | 25.4018 | 100 | 8.1276 | 20 | 正常
14 | 惠州塔牌水泥有限公司 | 一线窑头 | 40464.5 | 0.468 | - | - | - | - | 0 | 20 | 停机
14 | 惠州塔牌水泥有限公司 | 一线窑尾 | 0 | 0 | 156.015 | 320 | 1032.584 | 100 | 2.231 | 20 | 停机
14 | 惠州塔牌水泥有限公司 | 二线窑头 | 6222659.5 | 72.022 | - | - | - | - | 9.1712 | 20 | 正常
15 | 南亚塑胶工业(惠州)有限公司 | 1#锅炉烟气排放口（A1） | 716688 | 8.295 | 12.89 | 50 | 2.06 | 35 | 0.2 | 10 | 正常
15 | 南亚塑胶工业(惠州)有限公司 | 7#有机废气排放口（B7） | 121901.594 | 1.411 | - | - | - | - | 20.0009 | 10 | 正常
15 | 南亚塑胶工业(惠州)有限公司 | 15#有机废气排放口（B15） | 28921.469 | 0.335 | - | - | - | - | 0.9331 | 10 | 正常
15 | 南亚塑胶工业(惠州)有限公司 | 3#粉尘排放口（C3） | 3839.332 | 0.044 | - | - | - | - | 20.0009 | 10 | 正常
15 | 南亚塑胶工业(惠州)有限公司 | 2#锅炉烟气排放口（A2） | 135233.832 | 5634.743 | 9.72 | 150 | - | - | - | - | 停机
16 | 广东惠州平海发电厂有限公司 | 1号锅炉废气排放口 | 51925448.836 | 613.288 | 33.814 | 100 | 23.484 | 50 | 3.913 | 20 | 正常
16 | 广东惠州平海发电厂有限公司 | 2号锅炉废气排放口 | 49442000.823 | 583.79 | 33.924 | 100 | 23.206 | 50 | 2.733 | 20 | 正常
17 | 旭硝子显示玻璃（惠州）有限公司 | 四期炉窑废气排放口 | 394818 | 4.57 | 179.599 | 550 | 5.232 | 280 | 2.52 | 30 | 正常
17 | 旭硝子显示玻璃（惠州）有限公司 | 一期熔窑废气排放口 | 373031.562 | 4.318 | 160.581 | 550 | 2.879 | 400 | 2.668 | 30 | 正常
17 | 旭硝子显示玻璃（惠州）有限公司 | 三期熔窑废气排放口 | 552096 | 6.39 | 164.84 | 550 | 1.94 | 400 | 7.95 | 30 | 正常
17 | 旭硝子显示玻璃（惠州）有限公司 | 二期熔窑废气排放口 | - | - | 0 | 550 | 0 | 400 | 0 | 30 | 停机
18 | 中海油惠州石化有限公司 | 燃油燃气锅炉烟囱 | 460318.531 | 5.328 | 144.235 | 200 | 4.164 | 200 | 0.661 | 30 | 正常
18 | 中海油惠州石化有限公司 | 燃油燃气锅炉烟囱 2 | 812817.188 | 9.408 | 62.53 | 200 | 4.116 | 200 | 10.434 | 30 | 正常
18 | 中海油惠州石化有限公司 | 硫磺（1）排气筒 | 274503.5 | 3.177 | 17.909 | - | 19.108 | 100 | - | - | 正常
18 | 中海油惠州石化有限公司 | 蜡油加裂排气筒 | 1042948.625 | 12.071 | 48.153 | 100 | - | - | - | - | 正常
18 | 中海油惠州石化有限公司 | 煤柴油加裂排气筒 | 678818.125 | 7.857 | 22.318 | 100 | - | - | - | - | 正常
18 | 中海油惠州石化有限公司 | 制氢（1）排气筒 | 3868116.5 | 44.77 | 76.134 | 100 | - | - | - | - | 正常
18 | 中海油惠州石化有限公司 | 制氢（2）排气筒 | 3742752.5 | 43.319 | 70.457 | 100 | - | - | - | - | 正常
18 | 中海油惠州石化有限公司 | 重整（I）排气筒 | 4084053 | 47.269 | 57.24 | 100 | - | - | - | - | 正常
18 | 中海油惠州石化有限公司 | 芳烃联合（1）排气筒 | 7525242 | 87.098 | 55.027 | 100 | - | - | - | - | 正常
18 | 中海油惠州石化有限公司 | 芳烃联合（2）排气筒 | 1698424.5 | 19.658 | 41.533 | 100 | - | - | - | - | 正常
18 | 中海油惠州石化有限公司 | 芳烃联合2排气筒 | 1946164.25 | 22.525 | 31.49 | 100 | - | - | - | - | 正常
18 | 中海油惠州石化有限公司 | 焦化（1）排气筒 | 1349607.5 | 15.62 | 48.11 | 100 | - | - | - | - | 正常
18 | 中海油惠州石化有限公司 | 焦化（2）排气筒 | 1607221.75 | 18.602 | 55.474 | 100 | - | - | - | - | 正常
18 | 中海油惠州石化有限公司 | 催化裂化（1）排气筒 | 3425868.25 | 142744.531 | - | - | 0.94 | 50 | 5.387 | 30 | 正常
18 | 中海油惠州石化有限公司 | 煅烧焦烟囱 | - | - | - | - | - | - | 0 | 10 | 停机
18 | 中海油惠州石化有限公司 | 常减压（1）烟囱 | 3971753.5 | 45.969 | 30.013 | 100 | - | - | - | - | 正常
18 | 中海油惠州石化有限公司 | 3#燃油燃气锅炉烟道 | 1538593.875 | 17.808 | 42.157 | 100 | 7.938 | 50 | 0.737 | 20 | 正常
18 | 中海油惠州石化有限公司 | 航煤加氢129排气筒 | 385458.969 | 4.461 | 25.045 | 100 | - | - | - | - | 正常
18 | 中海油惠州石化有限公司 | 硫磺（II）134排气筒 | 2404615 | 27.831 | - | - | 28.666 | 100 | - | - | 正常
18 | 中海油惠州石化有限公司 | 催化裂化（II）123排气筒 | 12314723 | 142.532 | 25.242 | 100 | 1.671 | 50 | 6.865 | 30 | 正常
18 | 中海油惠州石化有限公司 | 渣油加氢133排气筒 | 661578.688 | 7.657 | 27.568 | 100 | - | - | - | - | 正常
18 | 中海油惠州石化有限公司 | 常减压（II）121排气筒 | 2991836.75 | 34.628 | 28.46 | 100 | 12.62 | 50 | 7.618 | 20 | 正常
18 | 中海油惠州石化有限公司 | 重装（II）127排气筒 | 1838854.875 | 21.283 | 34.473 | 100 | 0.418 | 50 | 7.145 | 20 | 正常
18 | 中海油惠州石化有限公司 | 煤制氢硫磺排气筒 | 976420.188 | 11.301 | - | - | 1.638 | 100 | - | - | 正常
18 | 中海油惠州石化有限公司 | 煤制氢蒸汽过热炉排气筒 | - | - | 0 | 100 | - | - | - | - | 停机
18 | 中海油惠州石化有限公司 | 燃气轮机排气筒 | 3821899.25 | 44.235 | 15.848 | 50 | 1.034 | 35 | 1.078 | 5 | 正常
18 | 中海油惠州石化有限公司 | 高压加氢裂化装置（II）加热炉排气 | 1575472.75 | 18.235 | 41.583 | 100 | 0.638 | 50 | 0.28 | 20 | 正常
18 | 中海油惠州石化有限公司 | 丙烯酸及酯废水焚烧炉排气筒 | 0 | 0 | 0 | 300 | 0 | 100 | 0 | 30 | 停机
18 | 中海油惠州石化有限公司 | 重整（Ⅲ）排气筒 | 7973197.5 | 92.282 | 29.985 | 100 | 0.761 | 50 | 0 | 20 | 正常
18 | 中海油惠州石化有限公司 | 芳烃联合（Ⅱ）排气筒 | 9833830 | 113.818 | 46.475 | 100 | 1.289 | 50 | 0.046 | 20 | 正常
19 | 中海壳牌石油化工有限公司 | UT1装置燃油锅炉F-8105/06/07/08排气筒 | 10616832 | 122.88 | 86.03 | 200 | 56.24 | 200 | 9.45 | 30 | 正常
19 | 中海壳牌石油化工有限公司 | UT1装置固废焚烧炉F-9401排气筒 | 1870.2 | 0.02 | 0 | 300 | 0 | 100 | 0 | 30 | 停机
19 | 中海壳牌石油化工有限公司 | UT1装置污水处理场废气处理设施A-9230排气筒 | 721680.12 | 8.35 | - | - | - | - | - | - | 正常
19 | 中海壳牌石油化工有限公司 | UT1装置废液焚烧炉A-9301排气筒 | 170565.78 | 1.97 | 1887.51 | 300 | 727 | 200 | 514.18 | 30 | 停机
19 | 中海壳牌石油化工有限公司 | UT1装置燃气轮机GT-8161排气筒 | 105548.03 | 1.22 | 83.14 | 120 | 107.27 | 100 | 95.08 | 10 | 停机
19 | 中海壳牌石油化工有限公司 | SMPO1装置热油炉F-5301A/B/C排气筒 | 7135082 | 82.58 | 57.67 | 100 | 0 | 50 | 2.5 | 20 | 正常
19 | 中海壳牌石油化工有限公司 | POD2装置废液焚烧炉A-2962排气筒 | 161841.62 | 1.87 | 51.35 | 300 | 0.23 | 100 | 1.28 | 30 | 正常
19 | 中海壳牌石油化工有限公司 | LOP1装置裂解炉F-1100排气筒 | 1297743.88 | 15.02 | 61.34 | 100 | - | - | - | - | 正常
20 | 光大环保能源（龙门）有限公司 | 一号废气排放口 | 1342589.88 | 15.54 | 116.694 | 200 | 38.14 | 50 | 4.211 | 10 | 正常
20 | 光大环保能源（龙门）有限公司 | 二号废气排放口 | 1175305.38 | 13.6 | 125.795 | 200 | 39.623 | 50 | 3.612 | 10 | 正常
21 | 惠州绿色动力再生能源有限公司 | 焚烧废气排放口3# | 1665326 | 19.27 | 63.823 | 80 | 26.442 | 30 | 6.423 | 8 | 停机
21 | 惠州绿色动力再生能源有限公司 | 焚烧废气排放口4# | 1166039 | 13.5 | 483.799 | 80 | 19.295 | 30 | 390.828 | 8 | 停机
21 | 惠州绿色动力再生能源有限公司 | 焚烧废气排放口1# | 2927040.5 | 33.88 | 60.333 | 80 | 26.843 | 30 | 2.686 | 8 | 正常
21 | 惠州绿色动力再生能源有限公司 | 焚烧废气排放口2# | 3010234.25 | 34.84 | 55.269 | 80 | 27.485 | 30 | 1.897 | 8 | 正常
22 | 三菱化学化工原料（惠州）有限公司 | 废气排放口 | 3697838.5 | 42.799 | 23.5363 | 100 | 1.3702 | 50 | 3.2023 | 20 | 正常
23 | 惠州李长荣橡胶有限公司 | RTO | 2379120 | 28.086 | 4.8932 | 100 | 0.8769 | 50 | 13.0899 | 20 | 正常
24 | 惠州绿色动力环保有限公司 | 焚烧废气排放口#1 | 1736502.25 | 20.098 | 64.399 | 250 | 28.182 | 80 | 1.342 | 10 | 正常
24 | 惠州绿色动力环保有限公司 | 焚烧废气排放口#2 | 1897038.75 | 21.956 | 65.553 | 250 | 16.618 | 80 | 2.205 | 10 | 正常
24 | 惠州绿色动力环保有限公司 | 焚烧废气排放口#3 | 2398023 | 27.755 | 152.88 | 250 | 110.64 | 80 | 381.66 | 10 | 停机
25 | 国能（惠州）热电有限责任公司 | 综合监控点 | 47091524 | 545.041 | 35.1299 | 100 | 23.1224 | 50 | 0.547 | 20 | 正常
26 | 华润水泥（惠州）有限公司 | 总排放口 | 3223.53 | 0.037 | 186.12 | 320 | 537.24 | 100 | 0 | 20 | 停机
26 | 华润水泥（惠州）有限公司 | 窑头 | 0 | 0 | - | - | - | - | 0 | 20 | 停机