## Sheet1
监测日期：2024-08-26
序号 | 企业名称 | 监控点名称 | 烟气量(M3) | 烟气流量（M3/s） | 氮氧化物(mg/M3) |  | 二氧化硫(mg/M3) |  | 烟尘(mg/M3) |  | 生产状态
[5 empty] | 浓度 | 限值 | 浓度 | 限值 | 浓度 | 限值
1 | 惠州市光大水泥企业有限公司光华水泥厂 | A线窑尾 | 11212958 | 133.437 | 151.8124 | 320 | 37.2255 | 100 | 0.4215 | 20 | 正常
1 | 惠州市光大水泥企业有限公司光华水泥厂 | B线窑尾 | 12659272 | 148.644 | 157.976 | 320 | 15.1486 | 100 | 7.3821 | 20 | 正常
1 | 惠州市光大水泥企业有限公司光华水泥厂 | A线窑头烟囱 | 6663946 | 77.129 | - | - | - | - | 7.024 | 20 | 正常
1 | 惠州市光大水泥企业有限公司光华水泥厂 | B线窑头烟囱 | 9214203 | 106.646 | - | - | - | - | 7.2611 | 20 | 正常
2 | 广东展宏钢铁有限公司 | 电炉废气排放口 | 2050638 | 85443.25 | - | - | - | - | 1.346 | 15 | 正常
2 | 广东展宏钢铁有限公司 | 电炉废气排放口#2 | 16257380 | 188.164 | - | - | - | - | 0.4825 | 15 | 正常
3 | 惠州固力水泥集团有限公司博罗分公司 | 排放口（窑头） | 64873.906 | 0.751 | - | - | - | - | 0 | 20 | 停机
3 | 惠州固力水泥集团有限公司博罗分公司 | 总排放口（窑尾） | 1648489.875 | 19.909 | 80.642 | 320 | 79.383 | 100 | 208.161 | 20 | 停机
4 | 惠州东江威立雅环境服务有限公司 | 焚烧炉废气排放口 | 623667.312 | 7.218 | 110.6818 | 300 | 12.2353 | 100 | 2.3309 | 30 | 正常
5 | 惠州福和纸业有限公司 | 锅炉废气排放口1# | 1444608 | 16.72 | 2.11 | 200 | 2.57 | 200 | 3.36 | 30 | 正常
5 | 惠州福和纸业有限公司 | 锅炉废气排放口2# | 0 | 0 | 2.49 | 150 | - | - | - | - | 停机
6 | 惠州市光大水泥企业有限公司 | A线旋窑窑尾处理后排口 | 7023747.5 | 82.102 | 157.9743 | 320 | 47.7881 | 100 | 0.9879 | 20 | 正常
6 | 惠州市光大水泥企业有限公司 | B线旋窑窑尾处理后排口 | 12601663 | 147.92 | 150.1857 | 320 | 50.6637 | 100 | 0.5472 | 20 | 正常
6 | 惠州市光大水泥企业有限公司 | A线窑头烟窗 | 9110688 | 106.214 | - | - | - | - | 3.8947 | 20 | 正常
6 | 惠州市光大水泥企业有限公司 | B线窑头烟窗 | 5409581 | 62.611 | - | - | - | - | 5.115 | 20 | 正常
7 | 惠州广惠能源有限公司 | 焚烧炉烟气排放口3# | 2505533.5 | 30.328 | 108.182 | 200 | 16.362 | 50 | 6.661 | 10 | 正常
7 | 惠州广惠能源有限公司 | 焚烧炉烟气排放口2# | 2593959.25 | 31.7 | 116.656 | 200 | 22.446 | 50 | 5.521 | 10 | 正常
7 | 惠州广惠能源有限公司 | 焚烧炉烟气排放口1# | 2827436 | 34.516 | 113.512 | 200 | 14.123 | 50 | 6.966 | 10 | 正常
8 | 光大环保能源（博罗）有限公司 | 3# | 1423524.5 | 16.48 | 0 | 200 | 0 | 35 | 0 | 10 | 停机
8 | 光大环保能源（博罗）有限公司 | 1# | 1121343.5 | 13.54 | 91.099 | 200 | 29.821 | 35 | 3.388 | 10 | 正常
8 | 光大环保能源（博罗）有限公司 | 2# | 1087260.5 | 12.58 | 93.569 | 200 | 29.372 | 35 | 1.586 | 10 | 正常
8 | 光大环保能源（博罗）有限公司 | 4# | 3034768.25 | 35.12 | 94.995 | 200 | 23.439 | 35 | 0.772 | 10 | 正常
9 | 光大环保能源（惠东）有限公司 | #3烟囱 | 1892587 | 21.905 | 143.753 | 200 | 18.061 | 50 | 3.467 | 10 | 正常
9 | 光大环保能源（惠东）有限公司 | #1烟囱 | 1212994.625 | 14.039 | 139.014 | 200 | 11.95 | 50 | 2.868 | 10 | 正常
9 | 光大环保能源（惠东）有限公司 | #2烟囱 | 1468362.875 | 16.995 | 147.1 | 200 | 9.865 | 50 | 3.506 | 10 | 正常
10 | 惠州市瑞能热力有限公司 | 锅炉烟窗 | 1957124.16 | 22.652 | 16.87 | 200 | 4.76 | 35 | 7.49 | 10 | 正常
10 | 惠州市瑞能热力有限公司 | 锅炉废气排放口2# | 20736 | 0.24 | 1.11 | 150 | - | - | - | - | 停机
11 | 惠州深能源丰达电力有限公司 | 1号机废气排放口 | 1358182.625 | 15.72 | 0.073 | 50 | 0.915 | 35 | 0.174 | 5 | 停机
11 | 惠州深能源丰达电力有限公司 | 2号机废气排放口 | 0 | 0 | 0 | 50 | 0 | 35 | 0 | 5 | 停机
11 | 惠州深能源丰达电力有限公司 | 5号机组废气排放口 | 527842.629 | 6.501 | 37.803 | 50 | 0.468 | 35 | 8.536 | 5 | 停机
11 | 惠州深能源丰达电力有限公司 | 6号机组废气排放口 | 289788.566 | 3.502 | 0.653 | 50 | 0.093 | 35 | 0.606 | 5 | 正常
11 | 惠州深能源丰达电力有限公司 | 1号启动锅炉废气排放口 | 8658.826 | 0.103 | 7.205 | 50 | 14.266 | 35 | 64.578 | 10 | 停机
11 | 惠州深能源丰达电力有限公司 | 2号启动锅炉废气排放口 | 27131.896 | 0.326 | 45.494 | 50 | 0.09 | 35 | 1.427 | 10 | 停机
12 | 广东惠州天然气发电有限公司 | 2号发电机组烟囱 | 35358405.12 | 1473266.88 | 19.8 | 50 | - | - | - | - | 正常
12 | 广东惠州天然气发电有限公司 | 1号发电机组烟囱 | 0 | 0 | 0.941 | 50 | - | - | - | - | 正常
12 | 广东惠州天然气发电有限公司 | 3号发电机组烟囱 | 32704128 | 378.52 | 19.04 | 50 | - | - | - | - | 正常
12 | 广东惠州天然气发电有限公司 | 4号发电机组烟囱 | 117659.52 | 1.362 | 1 | 50 | - | - | - | - | 停机
12 | 广东惠州天然气发电有限公司 | 5号发电机组烟囱 | 11081586.24 | 128.259 | 9.46 | 50 | - | - | - | - | 正常
12 | 广东惠州天然气发电有限公司 | 6号发电机组烟囱 | 47718936 | 552.302 | 19.33 | 50 | - | - | - | - | 正常
13 | 惠州云海镁业有限公司 | 工业窑炉燃烧废气排放口 | 150336 | 1.74 | 49.38 | 120 | 1.83 | 850 | 17.63 | 100 | 正常
14 | 惠州塔牌水泥有限公司 | 二线窑尾 | 15547586 | 179.949 | 41.6329 | 320 | 32.9347 | 100 | 6.9579 | 20 | 正常
14 | 惠州塔牌水泥有限公司 | 一线窑头 | 0 | 0 | - | - | - | - | 0 | 20 | 停机
14 | 惠州塔牌水泥有限公司 | 一线窑尾 | 0 | 0 | 147.995 | 320 | 1069.693 | 100 | 2.172 | 20 | 停机
14 | 惠州塔牌水泥有限公司 | 二线窑头 | 6078652.5 | 70.355 | - | - | - | - | 8.6044 | 20 | 正常
15 | 南亚塑胶工业(惠州)有限公司 | 1#锅炉烟气排放口（A1） | 336182.4 | 3.891 | 16.99 | 50 | 28.02 | 35 | 4.75 | 10 | 停机
15 | 南亚塑胶工业(惠州)有限公司 | 7#有机废气排放口（B7） | 757818.125 | 8.771 | - | - | - | - | 20.3374 | 10 | 正常
15 | 南亚塑胶工业(惠州)有限公司 | 15#有机废气排放口（B15） | 252845.328 | 2.926 | - | - | - | - | 20.0917 | 10 | 正常
15 | 南亚塑胶工业(惠州)有限公司 | 3#粉尘排放口（C3） | 41946.469 | 0.485 | - | - | - | - | 1.0274 | 10 | 正常
15 | 南亚塑胶工业(惠州)有限公司 | 2#锅炉烟气排放口（A2） | 240737.64 | 10030.735 | 6.75 | 150 | - | - | - | - | 停机
16 | 广东惠州平海发电厂有限公司 | 1号锅炉废气排放口 | 51562217.802 | 609.527 | 35.751 | 100 | 23.376 | 50 | 2.834 | 20 | 正常
16 | 广东惠州平海发电厂有限公司 | 2号锅炉废气排放口 | 49067877.686 | 580.042 | 37.938 | 100 | 23.845 | 50 | 2.688 | 20 | 正常
17 | 旭硝子显示玻璃（惠州）有限公司 | 四期炉窑废气排放口 | 393484 | 4.554 | 180.244 | 550 | 5.254 | 280 | 2.478 | 30 | 正常
17 | 旭硝子显示玻璃（惠州）有限公司 | 一期熔窑废气排放口 | 371923.344 | 4.305 | 154.906 | 550 | 1.45 | 400 | 2.538 | 30 | 正常
17 | 旭硝子显示玻璃（惠州）有限公司 | 三期熔窑废气排放口 | 550368 | 6.37 | 172.01 | 550 | 1.85 | 400 | 6.83 | 30 | 正常
17 | 旭硝子显示玻璃（惠州）有限公司 | 二期熔窑废气排放口 | - | - | 0 | 550 | 0 | 400 | 0 | 30 | 停机
18 | 中海油惠州石化有限公司 | 燃油燃气锅炉烟囱 | 458750.375 | 5.31 | 145.728 | 200 | 4.503 | 200 | 0.664 | 30 | 正常
18 | 中海油惠州石化有限公司 | 燃油燃气锅炉烟囱 2 | 782425.625 | 9.056 | 66.096 | 200 | 4.641 | 200 | 10.489 | 30 | 正常
18 | 中海油惠州石化有限公司 | 硫磺（1）排气筒 | 277799.75 | 3.215 | 17.932 | - | 24.545 | 100 | - | - | 正常
18 | 中海油惠州石化有限公司 | 蜡油加裂排气筒 | 1049995.625 | 12.153 | 48.334 | 100 | - | - | - | - | 正常
18 | 中海油惠州石化有限公司 | 煤柴油加裂排气筒 | 718640.062 | 8.318 | 21.605 | 100 | - | - | - | - | 正常
18 | 中海油惠州石化有限公司 | 制氢（1）排气筒 | 3873207.25 | 44.829 | 79.048 | 100 | - | - | - | - | 正常
18 | 中海油惠州石化有限公司 | 制氢（2）排气筒 | 3711316.75 | 42.955 | 74.142 | 100 | - | - | - | - | 正常
18 | 中海油惠州石化有限公司 | 重整（I）排气筒 | 4086524.25 | 47.298 | 57.56 | 100 | - | - | - | - | 正常
18 | 中海油惠州石化有限公司 | 芳烃联合（1）排气筒 | 7334761.5 | 84.893 | 54.542 | 100 | - | - | - | - | 正常
18 | 中海油惠州石化有限公司 | 芳烃联合（2）排气筒 | 1657108.25 | 19.18 | 41.358 | 100 | - | - | - | - | 正常
18 | 中海油惠州石化有限公司 | 芳烃联合2排气筒 | 1947764 | 22.544 | 31.732 | 100 | - | - | - | - | 正常
18 | 中海油惠州石化有限公司 | 焦化（1）排气筒 | 1344732.375 | 15.564 | 47.549 | 100 | - | - | - | - | 正常
18 | 中海油惠州石化有限公司 | 焦化（2）排气筒 | 1614426.125 | 18.686 | 55.559 | 100 | - | - | - | - | 正常
18 | 中海油惠州石化有限公司 | 催化裂化（1）排气筒 | 3286411.25 | 143715.75 | - | - | 0.905 | 50 | 5.866 | 30 | 正常
18 | 中海油惠州石化有限公司 | 煅烧焦烟囱 | - | - | - | - | - | - | 0 | 10 | 停机
18 | 中海油惠州石化有限公司 | 常减压（1）烟囱 | 3911955.75 | 45.277 | 30.247 | 100 | - | - | - | - | 正常
18 | 中海油惠州石化有限公司 | 3#燃油燃气锅炉烟道 | 1507864.125 | 17.452 | 40.986 | 100 | 8.511 | 50 | 0.741 | 20 | 正常
18 | 中海油惠州石化有限公司 | 航煤加氢129排气筒 | 386736.688 | 4.476 | 24.532 | 100 | - | - | - | - | 正常
18 | 中海油惠州石化有限公司 | 硫磺（II）134排气筒 | 2372369 | 27.458 | - | - | 31.647 | 100 | - | - | 正常
18 | 中海油惠州石化有限公司 | 催化裂化（II）123排气筒 | 12611815 | 145.97 | 25.944 | 100 | 5.808 | 50 | 6.723 | 30 | 正常
18 | 中海油惠州石化有限公司 | 渣油加氢133排气筒 | 636903.375 | 7.372 | 26.207 | 100 | - | - | - | - | 正常
18 | 中海油惠州石化有限公司 | 常减压（II）121排气筒 | 3000949.75 | 34.733 | 27.631 | 100 | 12.843 | 50 | 7.549 | 20 | 正常
18 | 中海油惠州石化有限公司 | 重装（II）127排气筒 | 1845321.5 | 21.358 | 33.398 | 100 | 0.4 | 50 | 7.012 | 20 | 正常
18 | 中海油惠州石化有限公司 | 煤制氢硫磺排气筒 | 979987.375 | 11.342 | - | - | 1.54 | 100 | - | - | 正常
18 | 中海油惠州石化有限公司 | 煤制氢蒸汽过热炉排气筒 | - | - | 0 | 100 | - | - | - | - | 停机
18 | 中海油惠州石化有限公司 | 燃气轮机排气筒 | 3807946.5 | 44.074 | 15.927 | 50 | 0.945 | 35 | 1.082 | 5 | 正常
18 | 中海油惠州石化有限公司 | 高压加氢裂化装置（II）加热炉排气 | 1586913.125 | 18.367 | 41.567 | 100 | 0.694 | 50 | 0.278 | 20 | 正常
18 | 中海油惠州石化有限公司 | 丙烯酸及酯废水焚烧炉排气筒 | 0 | 0 | 0 | 300 | 0 | 100 | 0 | 30 | 停机
18 | 中海油惠州石化有限公司 | 重整（Ⅲ）排气筒 | 7995592 | 92.542 | 31.555 | 100 | 0.779 | 50 | 0.084 | 20 | 正常
18 | 中海油惠州石化有限公司 | 芳烃联合（Ⅱ）排气筒 | 9670915 | 111.932 | 46.999 | 100 | 1.329 | 50 | 0.046 | 20 | 正常
19 | 中海壳牌石油化工有限公司 | UT1装置燃油锅炉F-8105/06/07/08排气筒 | 10400832 | 120.38 | 89.13 | 200 | 53.61 | 200 | 6.71 | 30 | 正常
19 | 中海壳牌石油化工有限公司 | UT1装置固废焚烧炉F-9401排气筒 | 1304.35 | 0.02 | 0 | 300 | 0 | 100 | 0 | 30 | 停机
19 | 中海壳牌石油化工有限公司 | UT1装置污水处理场废气处理设施A-9230排气筒 | 593518.81 | 6.87 | - | - | - | - | - | - | 正常
19 | 中海壳牌石油化工有限公司 | UT1装置废液焚烧炉A-9301排气筒 | 169501.41 | 1.96 | 1354.45 | 300 | 505.51 | 200 | 355.07 | 30 | 停机
19 | 中海壳牌石油化工有限公司 | UT1装置燃气轮机GT-8161排气筒 | 0 | 0 | 57.41 | 120 | 85.23 | 100 | 63.83 | 10 | 停机
19 | 中海壳牌石油化工有限公司 | SMPO1装置热油炉F-5301A/B/C排气筒 | 7169423 | 82.92 | 56.34 | 100 | 0 | 50 | 2.43 | 20 | 正常
19 | 中海壳牌石油化工有限公司 | POD2装置废液焚烧炉A-2962排气筒 | 155280.44 | 1.8 | 58.09 | 300 | 0.26 | 100 | 1.3 | 30 | 正常
19 | 中海壳牌石油化工有限公司 | LOP1装置裂解炉F-1100排气筒 | 1294686.25 | 14.98 | 59.03 | 100 | - | - | - | - | 正常
20 | 光大环保能源（龙门）有限公司 | 一号废气排放口 | 1360313.5 | 15.74 | 114.295 | 200 | 35.757 | 50 | 4.193 | 10 | 正常
20 | 光大环保能源（龙门）有限公司 | 二号废气排放口 | 1194263.5 | 13.82 | 122.398 | 200 | 41.501 | 50 | 2.937 | 10 | 正常
21 | 惠州绿色动力再生能源有限公司 | 焚烧废气排放口3# | 2975843 | 34.44 | 222.717 | 80 | 0.862 | 30 | 23.533 | 8 | 停机
21 | 惠州绿色动力再生能源有限公司 | 焚烧废气排放口4# | 3009881 | 34.84 | 199.1 | 80 | 0 | 30 | 8.296 | 8 | 停机
21 | 惠州绿色动力再生能源有限公司 | 焚烧废气排放口1# | 3021246.75 | 34.97 | 61.446 | 80 | 27.412 | 30 | 3.069 | 8 | 正常
21 | 惠州绿色动力再生能源有限公司 | 焚烧废气排放口2# | 3218870.5 | 37.26 | 58.14 | 80 | 27.782 | 30 | 2.008 | 8 | 正常
22 | 三菱化学化工原料（惠州）有限公司 | 废气排放口 | 3697374.5 | 42.794 | 23.4617 | 100 | 1.4287 | 50 | 3.0694 | 20 | 正常
23 | 惠州李长荣橡胶有限公司 | RTO | 2494690.75 | 29.428 | 8.4508 | 100 | 0.8661 | 50 | 0.5467 | 20 | 正常
24 | 惠州绿色动力环保有限公司 | 焚烧废气排放口#1 | 1736050.75 | 20.093 | 65.106 | 250 | 28.486 | 80 | 1.336 | 10 | 正常
24 | 惠州绿色动力环保有限公司 | 焚烧废气排放口#2 | 1890727.5 | 21.883 | 63.208 | 250 | 25.832 | 80 | 2.171 | 10 | 正常
24 | 惠州绿色动力环保有限公司 | 焚烧废气排放口#3 | 2397529 | 27.749 | 71.566 | 250 | 59.677 | 80 | 199.475 | 10 | 停机
25 | 国能（惠州）热电有限责任公司 | 综合监控点 | 47404432 | 548.662 | 35.3176 | 100 | 23.0939 | 50 | 0.5467 | 20 | 正常
26 | 华润水泥（惠州）有限公司 | 总排放口 | 3336.886 | 0.039 | 563.11 | 320 | 950.87 | 100 | 0 | 20 | 停机
26 | 华润水泥（惠州）有限公司 | 窑头 | 31587.072 | 0.366 | - | - | - | - | 0 | 20 | 停机