## Sheet1
监测日期：2024-08-29
序号 | 企业名称 | 监控点名称 | 烟气量(M3) | 烟气流量（M3/s） | 氮氧化物(mg/M3) |  | 二氧化硫(mg/M3) |  | 烟尘(mg/M3) |  | 生产状态
[5 empty] | 浓度 | 限值 | 浓度 | 限值 | 浓度 | 限值
1 | 惠州市光大水泥企业有限公司光华水泥厂 | A线窑尾 | 12069152 | 141.545 | 117.2391 | 320 | 20.318 | 100 | 0.3527 | 20 | 正常
1 | 惠州市光大水泥企业有限公司光华水泥厂 | B线窑尾 | 13764086 | 163.839 | 145.8067 | 320 | 13.3429 | 100 | 8.6006 | 20 | 正常
1 | 惠州市光大水泥企业有限公司光华水泥厂 | A线窑头烟囱 | 4670298.5 | 54.054 | - | - | - | - | 7.0679 | 20 | 正常
1 | 惠州市光大水泥企业有限公司光华水泥厂 | B线窑头烟囱 | 9426956 | 109.108 | - | - | - | - | 6.7704 | 20 | 正常
2 | 广东展宏钢铁有限公司 | 电炉废气排放口 | 2108372 | 87848.844 | - | - | - | - | 1.354 | 15 | 正常
2 | 广东展宏钢铁有限公司 | 电炉废气排放口#2 | 18733408 | 216.822 | - | - | - | - | 0.4533 | 15 | 正常
3 | 惠州固力水泥集团有限公司博罗分公司 | 排放口（窑头） | 550783.812 | 6.375 | - | - | - | - | 0 | 20 | 停机
3 | 惠州固力水泥集团有限公司博罗分公司 | 总排放口（窑尾） | 1876002.125 | 21.713 | 51.439 | 320 | 54.125 | 100 | 192.132 | 20 | 停机
4 | 惠州东江威立雅环境服务有限公司 | 焚烧炉废气排放口 | 624918 | 7.233 | 90.9909 | 300 | 7.3575 | 100 | 2.327 | 30 | 正常
5 | 惠州福和纸业有限公司 | 锅炉废气排放口1# | 1398816 | 16.19 | 1.43 | 200 | 2.32 | 200 | 1.49 | 30 | 正常
5 | 惠州福和纸业有限公司 | 锅炉废气排放口2# | 864 | 0.01 | 0.41 | 150 | - | - | - | - | 停机
6 | 惠州市光大水泥企业有限公司 | A线旋窑窑尾处理后排口 | 7337592 | 86.232 | 118.9545 | 320 | 44.8786 | 100 | 0.9636 | 20 | 正常
6 | 惠州市光大水泥企业有限公司 | B线旋窑窑尾处理后排口 | 11488062 | 134.482 | 179.4551 | 320 | 50.5496 | 100 | 0.5123 | 20 | 正常
6 | 惠州市光大水泥企业有限公司 | A线窑头烟窗 | 9246789 | 107.023 | - | - | - | - | 4.2063 | 20 | 正常
6 | 惠州市光大水泥企业有限公司 | B线窑头烟窗 | 5554778.5 | 64.291 | - | - | - | - | 5.1888 | 20 | 正常
7 | 惠州广惠能源有限公司 | 焚烧炉烟气排放口3# | 2653718.5 | 30.958 | 73.162 | 200 | 17.242 | 50 | 6.74 | 10 | 正常
7 | 惠州广惠能源有限公司 | 焚烧炉烟气排放口2# | 2820246 | 32.964 | 69.665 | 200 | 26.329 | 50 | 5.523 | 10 | 正常
7 | 惠州广惠能源有限公司 | 焚烧炉烟气排放口1# | 2990591.25 | 34.897 | 69.628 | 200 | 17.697 | 50 | 7.053 | 10 | 正常
8 | 光大环保能源（博罗）有限公司 | 3# | 696138.94 | 8.06 | 0 | 200 | 0 | 35 | 0 | 10 | 停机
8 | 光大环保能源（博罗）有限公司 | 1# | 1315862.63 | 15.23 | 93.715 | 200 | 24.662 | 35 | 3.821 | 10 | 正常
8 | 光大环保能源（博罗）有限公司 | 2# | 1099025.88 | 12.72 | 92.989 | 200 | 19.824 | 35 | 1.674 | 10 | 正常
8 | 光大环保能源（博罗）有限公司 | 4# | 3033435.75 | 35.11 | 96.912 | 200 | 18.383 | 35 | 0.779 | 10 | 正常
9 | 光大环保能源（惠东）有限公司 | #3烟囱 | 1882986.25 | 21.794 | 143.661 | 200 | 13.819 | 50 | 3.794 | 10 | 正常
9 | 光大环保能源（惠东）有限公司 | #1烟囱 | 1227051.625 | 14.202 | 146.316 | 200 | 10.796 | 50 | 3.055 | 10 | 正常
9 | 光大环保能源（惠东）有限公司 | #2烟囱 | 1474701.875 | 17.068 | 150.094 | 200 | 8.612 | 50 | 4.173 | 10 | 正常
10 | 惠州市瑞能热力有限公司 | 锅炉烟窗 | 2313325.44 | 26.775 | 23.28 | 200 | 8.41 | 35 | 8.98 | 10 | 正常
10 | 惠州市瑞能热力有限公司 | 锅炉废气排放口2# | 18144 | 0.21 | 1.07 | 150 | - | - | - | - | 停机
11 | 惠州深能源丰达电力有限公司 | 1号机废气排放口 | 1726918.125 | 19.988 | 0.36 | 50 | 21.386 | 35 | 2.455 | 5 | 停机
11 | 惠州深能源丰达电力有限公司 | 2号机废气排放口 | 0 | 0 | 0 | 50 | 0 | 35 | 0 | 5 | 停机
11 | 惠州深能源丰达电力有限公司 | 5号机组废气排放口 | 39745725.373 | 469.177 | 28.888 | 50 | 0 | 35 | 0.555 | 5 | 正常
11 | 惠州深能源丰达电力有限公司 | 6号机组废气排放口 | 38209453.986 | 455.947 | 30.331 | 50 | 0.044 | 35 | 0.604 | 5 | 正常
11 | 惠州深能源丰达电力有限公司 | 1号启动锅炉废气排放口 | 8672.667 | 0.103 | 8.696 | 50 | 6.889 | 35 | 49.959 | 10 | 停机
11 | 惠州深能源丰达电力有限公司 | 2号启动锅炉废气排放口 | 22.968 | 0 | 22.866 | 50 | 2.855 | 35 | 61.825 | 10 | 停机
12 | 广东惠州天然气发电有限公司 | 2号发电机组烟囱 | 34828297.92 | 1451179.08 | 22.387 | 50 | - | - | - | - | 正常
12 | 广东惠州天然气发电有限公司 | 1号发电机组烟囱 | 233064 | 2.698 | 0.452 | 50 | - | - | - | - | 停机
12 | 广东惠州天然气发电有限公司 | 3号发电机组烟囱 | 33032612.16 | 382.322 | 22.15 | 50 | - | - | - | - | 正常
12 | 广东惠州天然气发电有限公司 | 4号发电机组烟囱 | 10039.68 | 0.116 | 0.96 | 50 | - | - | - | - | 停机
12 | 广东惠州天然气发电有限公司 | 5号发电机组烟囱 | 2510654.4 | 29.058 | 1.24 | 50 | - | - | - | - | 停机
12 | 广东惠州天然气发电有限公司 | 6号发电机组烟囱 | 48607689.6 | 562.589 | 25.43 | 50 | - | - | - | - | 正常
13 | 惠州云海镁业有限公司 | 工业窑炉燃烧废气排放口 | 140832 | 1.63 | 5.04 | 120 | 18.19 | 850 | 1.48 | 100 | 正常
14 | 惠州塔牌水泥有限公司 | 二线窑尾 | 15168518 | 175.562 | 41.1469 | 320 | 26.9475 | 100 | 8.387 | 20 | 正常
14 | 惠州塔牌水泥有限公司 | 一线窑头 | 0 | 0 | - | - | - | - | 0 | 20 | 停机
14 | 惠州塔牌水泥有限公司 | 一线窑尾 | 0 | 0 | 464.78 | 320 | 341.279 | 100 | 11.069 | 20 | 停机
14 | 惠州塔牌水泥有限公司 | 二线窑头 | 5733572.5 | 66.361 | - | - | - | - | 9.3248 | 20 | 正常
15 | 南亚塑胶工业(惠州)有限公司 | 1#锅炉烟气排放口（A1） | 410745.6 | 4.754 | 16.42 | 50 | 31.34 | 35 | 3.16 | 10 | 停机
15 | 南亚塑胶工业(惠州)有限公司 | 7#有机废气排放口（B7） | 502354.094 | 5.814 | - | - | - | - | 2.3796 | 10 | 正常
15 | 南亚塑胶工业(惠州)有限公司 | 15#有机废气排放口（B15） | 10754.764 | 0.124 | - | - | - | - | 0.9085 | 10 | 正常
15 | 南亚塑胶工业(惠州)有限公司 | 3#粉尘排放口（C3） | 78512.195 | 0.909 | - | - | - | - | 1.0332 | 10 | 正常
15 | 南亚塑胶工业(惠州)有限公司 | 2#锅炉烟气排放口（A2） | 238200.504 | 9925.021 | 27.18 | 150 | - | - | - | - | 停机
16 | 广东惠州平海发电厂有限公司 | 1号锅炉废气排放口 | 61248739.057 | 723.606 | 41.442 | 100 | 25.051 | 50 | 3.007 | 20 | 正常
16 | 广东惠州平海发电厂有限公司 | 2号锅炉废气排放口 | 57644407.8 | 681.108 | 37.661 | 100 | 26.21 | 50 | 3.654 | 20 | 正常
17 | 旭硝子显示玻璃（惠州）有限公司 | 四期炉窑废气排放口 | 390847 | 4.524 | 219.253 | 550 | 5.414 | 280 | 2.713 | 30 | 正常
17 | 旭硝子显示玻璃（惠州）有限公司 | 一期熔窑废气排放口 | 371461.031 | 4.299 | 205.606 | 550 | 1.022 | 400 | 2.395 | 30 | 正常
17 | 旭硝子显示玻璃（惠州）有限公司 | 三期熔窑废气排放口 | 527904 | 6.11 | 180.03 | 550 | 1.66 | 400 | 0.69 | 30 | 正常
17 | 旭硝子显示玻璃（惠州）有限公司 | 二期熔窑废气排放口 | - | - | 0 | 550 | 0 | 400 | 0 | 30 | 停机
18 | 中海油惠州石化有限公司 | 燃油燃气锅炉烟囱 | 502859.594 | 5.82 | 164.164 | 200 | 2.561 | 200 | 0.735 | 30 | 正常
18 | 中海油惠州石化有限公司 | 燃油燃气锅炉烟囱 2 | 837093.812 | 9.689 | 61.486 | 200 | 2.837 | 200 | 10.176 | 30 | 正常
18 | 中海油惠州石化有限公司 | 硫磺（1）排气筒 | 272892.531 | 3.161 | 19.145 | - | 28.82 | 100 | - | - | 正常
18 | 中海油惠州石化有限公司 | 蜡油加裂排气筒 | 1006701.562 | 12.22 | 53.817 | 100 | - | - | - | - | 正常
18 | 中海油惠州石化有限公司 | 煤柴油加裂排气筒 | 0 | 0 | 0 | 100 | - | - | - | - | 停机
18 | 中海油惠州石化有限公司 | 制氢（1）排气筒 | 3252301.75 | 45.171 | 80.813 | 100 | - | - | - | - | 正常
18 | 中海油惠州石化有限公司 | 制氢（2）排气筒 | 3742267.75 | 43.313 | 46.409 | 100 | - | - | - | - | 正常
18 | 中海油惠州石化有限公司 | 重整（I）排气筒 | 4056147 | 46.946 | 54.835 | 100 | - | - | - | - | 正常
18 | 中海油惠州石化有限公司 | 芳烃联合（1）排气筒 | 7157686 | 82.844 | 56.481 | 100 | - | - | - | - | 正常
18 | 中海油惠州石化有限公司 | 芳烃联合（2）排气筒 | 1650526.625 | 19.103 | 41.787 | 100 | - | - | - | - | 正常
18 | 中海油惠州石化有限公司 | 芳烃联合2排气筒 | 1932778.125 | 22.37 | 32.754 | 100 | - | - | - | - | 正常
18 | 中海油惠州石化有限公司 | 焦化（1）排气筒 | 1335610.375 | 15.458 | 47.635 | 100 | - | - | - | - | 正常
18 | 中海油惠州石化有限公司 | 焦化（2）排气筒 | 1633558.375 | 18.907 | 55.342 | 100 | - | - | - | - | 正常
18 | 中海油惠州石化有限公司 | 催化裂化（1）排气筒 | 3454944.5 | 143956.016 | - | - | 0.965 | 50 | 6.242 | 30 | 正常
18 | 中海油惠州石化有限公司 | 煅烧焦烟囱 | - | - | - | - | - | - | 0 | 10 | 停机
18 | 中海油惠州石化有限公司 | 常减压（1）烟囱 | 3888343.5 | 45.004 | 30.662 | 100 | - | - | - | - | 正常
18 | 中海油惠州石化有限公司 | 3#燃油燃气锅炉烟道 | 1509592.5 | 17.472 | 43.174 | 100 | 8.182 | 50 | 0.763 | 20 | 正常
18 | 中海油惠州石化有限公司 | 航煤加氢129排气筒 | 387626.469 | 4.486 | 24.906 | 100 | - | - | - | - | 正常
18 | 中海油惠州石化有限公司 | 硫磺（II）134排气筒 | 2179175 | 27.515 | - | - | 30.866 | 100 | - | - | 正常
18 | 中海油惠州石化有限公司 | 催化裂化（II）123排气筒 | 10272383 | 151.799 | 33.128 | 100 | 20.525 | 50 | 6.532 | 30 | 正常
18 | 中海油惠州石化有限公司 | 渣油加氢133排气筒 | 680935 | 7.881 | 29.628 | 100 | - | - | - | - | 正常
18 | 中海油惠州石化有限公司 | 常减压（II）121排气筒 | 2974279 | 34.424 | 31.259 | 100 | 8.92 | 50 | 7.196 | 20 | 正常
18 | 中海油惠州石化有限公司 | 重装（II）127排气筒 | 1833437.125 | 21.22 | 34.487 | 100 | 0.428 | 50 | 7.234 | 20 | 正常
18 | 中海油惠州石化有限公司 | 煤制氢硫磺排气筒 | 979591.562 | 11.338 | - | - | 1.885 | 100 | - | - | 正常
18 | 中海油惠州石化有限公司 | 煤制氢蒸汽过热炉排气筒 | - | - | 0 | 100 | - | - | - | - | 停机
18 | 中海油惠州石化有限公司 | 燃气轮机排气筒 | 3827099.5 | 44.295 | 16.827 | 50 | 1.049 | 35 | 1.098 | 5 | 正常
18 | 中海油惠州石化有限公司 | 高压加氢裂化装置（II）加热炉排气 | 1573706.5 | 18.214 | 41.548 | 100 | 0.902 | 50 | 0.279 | 20 | 正常
18 | 中海油惠州石化有限公司 | 丙烯酸及酯废水焚烧炉排气筒 | 0 | 0 | 0 | 300 | 0 | 100 | 0 | 30 | 停机
18 | 中海油惠州石化有限公司 | 重整（Ⅲ）排气筒 | 7984427 | 92.412 | 30.403 | 100 | 0.617 | 50 | 0.097 | 20 | 正常
18 | 中海油惠州石化有限公司 | 芳烃联合（Ⅱ）排气筒 | 9521318 | 110.2 | 51.277 | 100 | 1.325 | 50 | 0.055 | 20 | 正常
19 | 中海壳牌石油化工有限公司 | UT1装置燃油锅炉F-8105/06/07/08排气筒 | 9573984 | 110.81 | 71.92 | 200 | 49.57 | 200 | 6.04 | 30 | 正常
19 | 中海壳牌石油化工有限公司 | UT1装置固废焚烧炉F-9401排气筒 | 1212.66 | 0.01 | 0 | 300 | 0 | 100 | 0 | 30 | 停机
19 | 中海壳牌石油化工有限公司 | UT1装置污水处理场废气处理设施A-9230排气筒 | 584389.56 | 6.76 | - | - | - | - | - | - | 正常
19 | 中海壳牌石油化工有限公司 | UT1装置废液焚烧炉A-9301排气筒 | 100509.49 | 1.16 | 870.37 | 300 | 293.18 | 200 | 202.64 | 30 | 停机
19 | 中海壳牌石油化工有限公司 | UT1装置燃气轮机GT-8161排气筒 | 5516450 | 63.84 | 162.21 | 120 | 64.03 | 100 | 41.45 | 10 | 正常
19 | 中海壳牌石油化工有限公司 | SMPO1装置热油炉F-5301A/B/C排气筒 | 7212153 | 83.47 | 59.22 | 100 | 0 | 50 | 2.65 | 20 | 正常
19 | 中海壳牌石油化工有限公司 | POD2装置废液焚烧炉A-2962排气筒 | 131114.77 | 1.52 | 34.45 | 300 | 0.1 | 100 | 1.17 | 30 | 正常
19 | 中海壳牌石油化工有限公司 | LOP1装置裂解炉F-1100排气筒 | 1408798.25 | 16.31 | 64.56 | 100 | - | - | - | - | 正常
20 | 光大环保能源（龙门）有限公司 | 一号废气排放口 | 1341396.38 | 15.53 | 131.196 | 200 | 43.299 | 50 | 4.89 | 10 | 正常
20 | 光大环保能源（龙门）有限公司 | 二号废气排放口 | 1146721.25 | 13.27 | 135.75 | 200 | 44.376 | 50 | 3.426 | 10 | 正常
21 | 惠州绿色动力再生能源有限公司 | 焚烧废气排放口3# | 199542.45 | 2.31 | 254.155 | 80 | 0.9 | 30 | 10.599 | 8 | 停机
21 | 惠州绿色动力再生能源有限公司 | 焚烧废气排放口4# | 1467229.75 | 16.98 | 252.337 | 80 | 0.001 | 30 | 5.894 | 8 | 停机
21 | 惠州绿色动力再生能源有限公司 | 焚烧废气排放口1# | 3101567.5 | 35.9 | 71.409 | 80 | 27.56 | 30 | 2.779 | 8 | 正常
21 | 惠州绿色动力再生能源有限公司 | 焚烧废气排放口2# | 3376194.25 | 39.08 | 64.663 | 80 | 26.784 | 30 | 1.44 | 8 | 正常
22 | 三菱化学化工原料（惠州）有限公司 | 废气排放口 | 3657735.75 | 42.335 | 22.1542 | 100 | 1.2076 | 50 | 3.4381 | 20 | 正常
23 | 惠州李长荣橡胶有限公司 | RTO | 1931512.25 | 22.761 | 4.8701 | 100 | 0.9179 | 50 | 6.7483 | 20 | 正常
24 | 惠州绿色动力环保有限公司 | 焚烧废气排放口#1 | 1739848.75 | 20.137 | 66.942 | 250 | 26.182 | 80 | 1.207 | 10 | 正常
24 | 惠州绿色动力环保有限公司 | 焚烧废气排放口#2 | 1880151.625 | 21.761 | 64.209 | 250 | 21.162 | 80 | 2.346 | 10 | 停机
24 | 惠州绿色动力环保有限公司 | 焚烧废气排放口#3 | 2417212.25 | 27.977 | 41.76 | 250 | 1.484 | 80 | 21.096 | 10 | 正常
25 | 国能（惠州）热电有限责任公司 | 综合监控点 | 47849028 | 553.808 | 33.1366 | 100 | 22.4042 | 50 | 0.6343 | 20 | 正常
26 | 华润水泥（惠州）有限公司 | 总排放口 | 3176.117 | 0.037 | 232.67 | 320 | 621.97 | 100 | 0 | 20 | 停机
26 | 华润水泥（惠州）有限公司 | 窑头 | 0 | 0 | - | - | - | - | 0 | 20 | 停机