## Sheet1
监测日期：2024-08-30
序号 | 企业名称 | 监控点名称 | 烟气量(M3) | 烟气流量（M3/s） | 氮氧化物(mg/M3) |  | 二氧化硫(mg/M3) |  | 烟尘(mg/M3) |  | 生产状态
[5 empty] | 浓度 | 限值 | 浓度 | 限值 | 浓度 | 限值
1 | 惠州市光大水泥企业有限公司光华水泥厂 | A线窑尾 | 11647983 | 136.684 | 127.9468 | 320 | 34.4468 | 100 | 0.3963 | 20 | 正常
1 | 惠州市光大水泥企业有限公司光华水泥厂 | B线窑尾 | 13532737 | 161.175 | 149.3078 | 320 | 32.8038 | 100 | 6.4338 | 20 | 正常
1 | 惠州市光大水泥企业有限公司光华水泥厂 | A线窑头烟囱 | 5527908.5 | 63.98 | - | - | - | - | 6.9963 | 20 | 正常
1 | 惠州市光大水泥企业有限公司光华水泥厂 | B线窑头烟囱 | 8950020 | 103.588 | - | - | - | - | 7.2005 | 20 | 正常
2 | 广东展宏钢铁有限公司 | 电炉废气排放口 | 2229570 | 92898.758 | - | - | - | - | 2.009 | 15 | 正常
2 | 广东展宏钢铁有限公司 | 电炉废气排放口#2 | 16743753 | 193.794 | - | - | - | - | 0.8113 | 15 | 正常
3 | 惠州固力水泥集团有限公司博罗分公司 | 排放口（窑头） | 450711.125 | 5.217 | - | - | - | - | 0 | 20 | 停机
3 | 惠州固力水泥集团有限公司博罗分公司 | 总排放口（窑尾） | 1721267.625 | 19.922 | 59.422 | 320 | 59.305 | 100 | 215.602 | 20 | 停机
4 | 惠州东江威立雅环境服务有限公司 | 焚烧炉废气排放口 | 643011.75 | 7.442 | 98.8358 | 300 | 8.0597 | 100 | 2.3344 | 30 | 正常
5 | 惠州福和纸业有限公司 | 锅炉废气排放口1# | 1343520 | 15.55 | 1.57 | 200 | 3.7 | 200 | 4.73 | 30 | 正常
5 | 惠州福和纸业有限公司 | 锅炉废气排放口2# | 864 | 0.01 | 0.84 | 150 | - | - | - | - | 停机
6 | 惠州市光大水泥企业有限公司 | A线旋窑窑尾处理后排口 | 7783993.5 | 91.204 | 40.1697 | 320 | 46.2207 | 100 | 0.9755 | 20 | 正常
6 | 惠州市光大水泥企业有限公司 | B线旋窑窑尾处理后排口 | 11352268 | 132.823 | 269.2353 | 320 | 53.86 | 100 | 0.6461 | 20 | 正常
6 | 惠州市光大水泥企业有限公司 | A线窑头烟窗 | 9443408 | 109.299 | - | - | - | - | 3.9993 | 20 | 正常
6 | 惠州市光大水泥企业有限公司 | B线窑头烟窗 | 5758882.5 | 66.654 | - | - | - | - | 5.0521 | 20 | 正常
7 | 惠州广惠能源有限公司 | 焚烧炉烟气排放口3# | 2665510.25 | 31.088 | 85.254 | 200 | 14.108 | 50 | 6.703 | 10 | 正常
7 | 惠州广惠能源有限公司 | 焚烧炉烟气排放口2# | 2805004 | 32.763 | 89.374 | 200 | 23.432 | 50 | 5.521 | 10 | 正常
7 | 惠州广惠能源有限公司 | 焚烧炉烟气排放口1# | 2937446.25 | 34.252 | 82.393 | 200 | 14.172 | 50 | 7.067 | 10 | 正常
8 | 光大环保能源（博罗）有限公司 | 3# | 707930.63 | 8.19 | 0 | 200 | 0 | 35 | 0 | 10 | 停机
8 | 光大环保能源（博罗）有限公司 | 1# | 1216892.5 | 14.09 | 94.02 | 200 | 26.859 | 35 | 3.809 | 10 | 正常
8 | 光大环保能源（博罗）有限公司 | 2# | 996685.75 | 12.04 | 94.02 | 200 | 17.023 | 35 | 1.667 | 10 | 正常
8 | 光大环保能源（博罗）有限公司 | 4# | 3054772.25 | 35.36 | 97.779 | 200 | 15.911 | 35 | 0.762 | 10 | 正常
9 | 光大环保能源（惠东）有限公司 | #3烟囱 | 1917279 | 22.191 | 164.925 | 200 | 13.314 | 50 | 3.784 | 10 | 正常
9 | 光大环保能源（惠东）有限公司 | #1烟囱 | 1240347.75 | 14.356 | 162.784 | 200 | 11.163 | 50 | 3.132 | 10 | 正常
9 | 光大环保能源（惠东）有限公司 | #2烟囱 | 1493641 | 17.288 | 165.834 | 200 | 9.56 | 50 | 4.491 | 10 | 正常
10 | 惠州市瑞能热力有限公司 | 锅炉烟窗 | 2084512.32 | 24.126 | 22.68 | 200 | 8.72 | 35 | 13.15 | 10 | 正常
10 | 惠州市瑞能热力有限公司 | 锅炉废气排放口2# | 19008 | 0.22 | 1.13 | 150 | - | - | - | - | 停机
11 | 惠州深能源丰达电力有限公司 | 1号机废气排放口 | 953936.125 | 11.041 | 0.87 | 50 | 20.66 | 35 | 2.654 | 5 | 停机
11 | 惠州深能源丰达电力有限公司 | 2号机废气排放口 | 0 | 0 | 0 | 50 | 0 | 35 | 0 | 5 | 停机
11 | 惠州深能源丰达电力有限公司 | 5号机组废气排放口 | 40166313.93 | 474.183 | 35.186 | 50 | 0 | 35 | 0.549 | 5 | 正常
11 | 惠州深能源丰达电力有限公司 | 6号机组废气排放口 | 38212232.889 | 456.055 | 34.38 | 50 | 0.032 | 35 | 0.608 | 5 | 正常
11 | 惠州深能源丰达电力有限公司 | 1号启动锅炉废气排放口 | 8719.411 | 0.103 | 12.543 | 50 | 5.203 | 35 | 65.031 | 10 | 停机
11 | 惠州深能源丰达电力有限公司 | 2号启动锅炉废气排放口 | 8.414 | 0 | 25.259 | 50 | 9.235 | 35 | 68.403 | 10 | 停机
12 | 广东惠州天然气发电有限公司 | 2号发电机组烟囱 | 35198737.92 | 1466614.08 | 22.415 | 50 | - | - | - | - | 正常
12 | 广东惠州天然气发电有限公司 | 1号发电机组烟囱 | 0 | 0 | 0.75 | 50 | - | - | - | - | 停机
12 | 广东惠州天然气发电有限公司 | 3号发电机组烟囱 | 33269918.4 | 385.068 | 22.25 | 50 | - | - | - | - | 正常
12 | 广东惠州天然气发电有限公司 | 4号发电机组烟囱 | 225771.84 | 2.613 | 0.92 | 50 | - | - | - | - | 停机
12 | 广东惠州天然气发电有限公司 | 5号发电机组烟囱 | 3388296.96 | 39.216 | 1.19 | 50 | - | - | - | - | 停机
12 | 广东惠州天然气发电有限公司 | 6号发电机组烟囱 | 47822028.48 | 553.496 | 25.34 | 50 | - | - | - | - | 正常
13 | 惠州云海镁业有限公司 | 工业窑炉燃烧废气排放口 | 144288 | 1.67 | 33.8 | 120 | 1.72 | 850 | 5.86 | 100 | 正常
14 | 惠州塔牌水泥有限公司 | 二线窑尾 | 15085792 | 174.604 | 40.0448 | 320 | 37.159 | 100 | 9.085 | 20 | 正常
14 | 惠州塔牌水泥有限公司 | 一线窑头 | 0 | 0 | - | - | - | - | 0 | 20 | 停机
14 | 惠州塔牌水泥有限公司 | 一线窑尾 | 0 | 0 | 409.805 | 320 | 113.513 | 100 | 8.925 | 20 | 停机
14 | 惠州塔牌水泥有限公司 | 二线窑头 | 5499794.5 | 63.655 | - | - | - | - | 9.1684 | 20 | 正常
15 | 南亚塑胶工业(惠州)有限公司 | 2#锅炉烟气排放口（A2） | 231151.464 | 9631.311 | 28.73 | 150 | - | - | - | - | 停机
15 | 南亚塑胶工业(惠州)有限公司 | 1#锅炉烟气排放口（A1） | 501552 | 5.805 | 32.02 | 50 | 51.12 | 35 | 4.27 | 10 | 停机
15 | 南亚塑胶工业(惠州)有限公司 | 7#有机废气排放口（B7） | 487342.281 | 5.64 | - | - | - | - | 2.3796 | 10 | 正常
15 | 南亚塑胶工业(惠州)有限公司 | 15#有机废气排放口（B15） | 8296.505 | 0.096 | - | - | - | - | 0.9085 | 10 | 正常
15 | 南亚塑胶工业(惠州)有限公司 | 3#粉尘排放口（C3） | 54279.144 | 0.628 | - | - | - | - | 1.0332 | 10 | 正常
16 | 广东惠州平海发电厂有限公司 | 1号锅炉废气排放口 | 61406107.832 | 725.198 | 37.647 | 100 | 26.664 | 50 | 2.411 | 20 | 正常
16 | 广东惠州平海发电厂有限公司 | 2号锅炉废气排放口 | 58134481.944 | 686.663 | 37.661 | 100 | 26.21 | 50 | 3.654 | 20 | 正常
17 | 旭硝子显示玻璃（惠州）有限公司 | 四期炉窑废气排放口 | 389046 | 4.503 | 257.388 | 550 | 5.68 | 280 | 2.934 | 30 | 正常
17 | 旭硝子显示玻璃（惠州）有限公司 | 一期熔窑废气排放口 | 367436.531 | 4.253 | 246.746 | 550 | 1.353 | 400 | 2.448 | 30 | 正常
17 | 旭硝子显示玻璃（惠州）有限公司 | 三期熔窑废气排放口 | 517536 | 5.99 | 248.09 | 550 | 2.22 | 400 | 0.79 | 30 | 正常
17 | 旭硝子显示玻璃（惠州）有限公司 | 二期熔窑废气排放口 | - | - | 0 | 550 | 0 | 400 | 0 | 30 | 停机
18 | 中海油惠州石化有限公司 | 燃油燃气锅炉烟囱 | 487459.469 | 5.642 | 146.708 | 200 | 4.606 | 200 | 0.668 | 30 | 正常
18 | 中海油惠州石化有限公司 | 燃油燃气锅炉烟囱 2 | 861056.188 | 9.966 | 65.926 | 200 | 5.298 | 200 | 10.182 | 30 | 正常
18 | 中海油惠州石化有限公司 | 硫磺（1）排气筒 | 280997.531 | 3.252 | 18.031 | - | 30.831 | 100 | - | - | 正常
18 | 中海油惠州石化有限公司 | 蜡油加裂排气筒 | 1052368.875 | 12.18 | 52.49 | 100 | - | - | - | - | 正常
18 | 中海油惠州石化有限公司 | 煤柴油加裂排气筒 | 359742.781 | 4.164 | 9.328 | 100 | - | - | - | - | 停机
18 | 中海油惠州石化有限公司 | 制氢（1）排气筒 | 3895158.25 | 45.083 | 80.168 | 100 | - | - | - | - | 正常
18 | 中海油惠州石化有限公司 | 制氢（2）排气筒 | 3757126 | 43.485 | 44.193 | 100 | - | - | - | - | 正常
18 | 中海油惠州石化有限公司 | 重整（I）排气筒 | 4062091 | 47.015 | 56.729 | 100 | - | - | - | - | 正常
18 | 中海油惠州石化有限公司 | 芳烃联合（1）排气筒 | 7196562.5 | 83.294 | 56.759 | 100 | - | - | - | - | 正常
18 | 中海油惠州石化有限公司 | 芳烃联合（2）排气筒 | 1597292.25 | 18.487 | 41.281 | 100 | - | - | - | - | 正常
18 | 中海油惠州石化有限公司 | 芳烃联合2排气筒 | 1842545.375 | 21.326 | 31.28 | 100 | - | - | - | - | 正常
18 | 中海油惠州石化有限公司 | 焦化（1）排气筒 | 1339266 | 15.501 | 51.205 | 100 | - | - | - | - | 正常
18 | 中海油惠州石化有限公司 | 焦化（2）排气筒 | 1638080 | 18.959 | 57.585 | 100 | - | - | - | - | 正常
18 | 中海油惠州石化有限公司 | 催化裂化（1）排气筒 | 3439557.5 | 143314.875 | - | - | 1.006 | 50 | 6.388 | 30 | 正常
18 | 中海油惠州石化有限公司 | 煅烧焦烟囱 | - | - | - | - | - | - | 0 | 10 | 停机
18 | 中海油惠州石化有限公司 | 常减压（1）烟囱 | 3887352.25 | 44.992 | 31.8 | 100 | - | - | - | - | 正常
18 | 中海油惠州石化有限公司 | 3#燃油燃气锅炉烟道 | 1374430.5 | 15.908 | 42.438 | 100 | 10.229 | 50 | 0.779 | 20 | 正常
18 | 中海油惠州石化有限公司 | 航煤加氢129排气筒 | 390505.594 | 4.52 | 24.552 | 100 | - | - | - | - | 正常
18 | 中海油惠州石化有限公司 | 硫磺（II）134排气筒 | 2379694.25 | 27.543 | - | - | 32.571 | 100 | - | - | 正常
18 | 中海油惠州石化有限公司 | 催化裂化（II）123排气筒 | 12771306 | 147.816 | 20.038 | 100 | 31.686 | 50 | 6.859 | 30 | 正常
18 | 中海油惠州石化有限公司 | 渣油加氢133排气筒 | 678285.812 | 7.85 | 29.938 | 100 | - | - | - | - | 正常
18 | 中海油惠州石化有限公司 | 常减压（II）121排气筒 | 2925680 | 33.862 | 27.6 | 100 | 12.896 | 50 | 7.12 | 20 | 正常
18 | 中海油惠州石化有限公司 | 重装（II）127排气筒 | 1877737.625 | 21.733 | 35.794 | 100 | 0.437 | 50 | 6.714 | 20 | 正常
18 | 中海油惠州石化有限公司 | 煤制氢硫磺排气筒 | 977948.188 | 11.319 | - | - | 1.954 | 100 | - | - | 正常
18 | 中海油惠州石化有限公司 | 煤制氢蒸汽过热炉排气筒 | - | - | 0 | 100 | - | - | - | - | 停机
18 | 中海油惠州石化有限公司 | 燃气轮机排气筒 | 3789658.25 | 43.862 | 17.751 | 50 | 1.257 | 35 | 1.128 | 5 | 正常
18 | 中海油惠州石化有限公司 | 高压加氢裂化装置（II）加热炉排气 | 1570816.375 | 18.181 | 40.365 | 100 | 0.926 | 50 | 0.267 | 20 | 正常
18 | 中海油惠州石化有限公司 | 丙烯酸及酯废水焚烧炉排气筒 | 0 | 0 | 0 | 300 | 0 | 100 | 0 | 30 | 停机
18 | 中海油惠州石化有限公司 | 重整（Ⅲ）排气筒 | 7926215 | 91.739 | 31.006 | 100 | 0.549 | 50 | 0.082 | 20 | 正常
18 | 中海油惠州石化有限公司 | 芳烃联合（Ⅱ）排气筒 | 8939857 | 103.471 | 45.417 | 100 | 1.28 | 50 | 0.043 | 20 | 正常
19 | 中海壳牌石油化工有限公司 | UT1装置燃油锅炉F-8105/06/07/08排气筒 | 9227520 | 106.8 | 75.61 | 200 | 49.04 | 200 | 6.22 | 30 | 正常
19 | 中海壳牌石油化工有限公司 | UT1装置固废焚烧炉F-9401排气筒 | 1250.91 | 0.01 | 0 | 300 | 0 | 100 | 0 | 30 | 停机
19 | 中海壳牌石油化工有限公司 | UT1装置污水处理场废气处理设施A-9230排气筒 | 589482.25 | 6.82 | - | - | - | - | - | - | 正常
19 | 中海壳牌石油化工有限公司 | UT1装置废液焚烧炉A-9301排气筒 | 200668.67 | 2.32 | 825.34 | 300 | 264.42 | 200 | 188.78 | 30 | 停机
19 | 中海壳牌石油化工有限公司 | UT1装置燃气轮机GT-8161排气筒 | 6903280.5 | 79.89 | 477.18 | 120 | 7.07 | 100 | 131.67 | 10 | 正常
19 | 中海壳牌石油化工有限公司 | SMPO1装置热油炉F-5301A/B/C排气筒 | 7237891.5 | 83.77 | 60.49 | 100 | 0 | 50 | 2.66 | 20 | 正常
19 | 中海壳牌石油化工有限公司 | POD2装置废液焚烧炉A-2962排气筒 | 143463.39 | 1.66 | 41.81 | 300 | 0.03 | 100 | 1.27 | 30 | 正常
19 | 中海壳牌石油化工有限公司 | LOP1装置裂解炉F-1100排气筒 | 1389901.38 | 16.09 | 68.4 | 100 | - | - | - | - | 正常
20 | 光大环保能源（龙门）有限公司 | 一号废气排放口 | 1308606.38 | 15.15 | 162.487 | 200 | 42.177 | 50 | 6.893 | 10 | 正常
20 | 光大环保能源（龙门）有限公司 | 二号废气排放口 | 1187057.5 | 13.74 | 157.022 | 200 | 43.488 | 50 | 3.802 | 10 | 正常
21 | 惠州绿色动力再生能源有限公司 | 焚烧废气排放口3# | 21507.15 | 0.25 | 493.373 | 80 | 3.15 | 30 | 10.535 | 8 | 停机
21 | 惠州绿色动力再生能源有限公司 | 焚烧废气排放口4# | 1692807.25 | 19.59 | 128.296 | 80 | 0 | 30 | 3.489 | 8 | 停机
21 | 惠州绿色动力再生能源有限公司 | 焚烧废气排放口1# | 2941862.25 | 34.05 | 76.954 | 80 | 27.436 | 30 | 2.338 | 8 | 正常
21 | 惠州绿色动力再生能源有限公司 | 焚烧废气排放口2# | 3176761 | 36.77 | 74.146 | 80 | 27.449 | 30 | 1.355 | 8 | 正常
22 | 三菱化学化工原料（惠州）有限公司 | 废气排放口 | 3633675.25 | 42.056 | 22.1542 | 100 | 1.2076 | 50 | 3.4381 | 20 | 正常
23 | 惠州李长荣橡胶有限公司 | RTO | 1763233.375 | 20.786 | 4.8701 | 100 | 0.9179 | 50 | 6.7483 | 20 | 正常
24 | 惠州绿色动力环保有限公司 | 焚烧废气排放口#1 | 1781171.5 | 20.615 | 73.098 | 250 | 27.901 | 80 | 1.285 | 10 | 正常
24 | 惠州绿色动力环保有限公司 | 焚烧废气排放口#2 | 1906883.875 | 22.07 | 74.462 | 250 | 27.276 | 80 | 2.506 | 10 | 正常
24 | 惠州绿色动力环保有限公司 | 焚烧废气排放口#3 | 2418931.25 | 27.997 | 37.657 | 250 | 0 | 80 | 18.319 | 10 | 停机
25 | 国能（惠州）热电有限责任公司 | 综合监控点 | 48325384 | 559.322 | 33.1366 | 100 | 22.4042 | 50 | 0.6343 | 20 | 正常
26 | 华润水泥（惠州）有限公司 | 总排放口 | 1808.072 | 0.021 | 39.56 | 320 | 8.27 | 100 | 0 | 20 | 停机
26 | 华润水泥（惠州）有限公司 | 窑头 | 0 | 0 | - | - | - | - | 0 | 20 | 停机