## Sheet1
监测日期：2024-09-03
序号 | 企业名称 | 监控点名称 | 烟气量(M3) | 烟气流量（M3/s） | 氮氧化物(mg/M3) |  | 二氧化硫(mg/M3) |  | 烟尘(mg/M3) |  | 生产状态
[5 empty] | 浓度 | 限值 | 浓度 | 限值 | 浓度 | 限值
1 | 惠州市光大水泥企业有限公司光华水泥厂 | A线窑尾 | 12451616 | 146.158 | 114.143 | 320 | 18.238 | 100 | 0.275 | 20 | 正常
1 | 惠州市光大水泥企业有限公司光华水泥厂 | B线窑尾 | 13883126 | 162.915 | 117.216 | 320 | 26.294 | 100 | 4.157 | 20 | 正常
1 | 惠州市光大水泥企业有限公司光华水泥厂 | A线窑头烟囱 | 6154830.5 | 71.236 | - | - | - | - | 6.9411 | 20 | 正常
1 | 惠州市光大水泥企业有限公司光华水泥厂 | B线窑头烟囱 | 8971829 | 104.655 | - | - | - | - | 7.5413 | 20 | 正常
2 | 广东展宏钢铁有限公司 | 电炉废气排放口 | 1814509 | 75604.547 | - | - | - | - | 1.086 | 15 | 正常
2 | 广东展宏钢铁有限公司 | 电炉废气排放口#2 | 15779018 | 182.628 | - | - | - | - | 0.491 | 15 | 正常
3 | 惠州固力水泥集团有限公司博罗分公司 | 排放口（窑头） | 15840.648 | 0.183 | - | - | - | - | 0 | 20 | 停机
3 | 惠州固力水泥集团有限公司博罗分公司 | 总排放口（窑尾） | 1353178.125 | 15.662 | 73.735 | 320 | 57.414 | 100 | 0.006 | 20 | 停机
4 | 惠州东江威立雅环境服务有限公司 | 焚烧炉废气排放口 | 636827.125 | 7.371 | 74.807 | 300 | 9.112 | 100 | 1.917 | 30 | 正常
5 | 惠州福和纸业有限公司 | 锅炉废气排放口1# | 1491264 | 17.26 | 2.39 | 200 | 7.83 | 200 | 1.96 | 30 | 正常
5 | 惠州福和纸业有限公司 | 锅炉废气排放口2# | 0 | 0 | 0.42 | 150 | - | - | - | - | 停机
6 | 惠州市光大水泥企业有限公司 | A线旋窑窑尾处理后排口 | 8208102.5 | 95.435 | 27.304 | 320 | 34.962 | 100 | 0.803 | 20 | 正常
6 | 惠州市光大水泥企业有限公司 | B线旋窑窑尾处理后排口 | 10872518 | 127.229 | 127.052 | 320 | 42.139 | 100 | 0.766 | 20 | 正常
6 | 惠州市光大水泥企业有限公司 | A线窑头烟窗 | 9258810 | 107.917 | - | - | - | - | 4.0101 | 20 | 正常
6 | 惠州市光大水泥企业有限公司 | B线窑头烟窗 | 6528340 | 75.56 | - | - | - | - | 4.9725 | 20 | 正常
7 | 惠州广惠能源有限公司 | 焚烧炉烟气排放口3# | 2528145.5 | 29.513 | 72.368 | 200 | 19.593 | 50 | 6.613 | 10 | 正常
7 | 惠州广惠能源有限公司 | 焚烧炉烟气排放口2# | 2818069.75 | 32.889 | 70.873 | 200 | 22.324 | 50 | 5.643 | 10 | 正常
7 | 惠州广惠能源有限公司 | 焚烧炉烟气排放口1# | 3209361.75 | 37.435 | 71.18 | 200 | 18.312 | 50 | 7.504 | 10 | 正常
8 | 光大环保能源（博罗）有限公司 | 3# | 1127404.75 | 13.05 | 97.63 | 200 | 31.223 | 35 | 5.95 | 10 | 正常
8 | 光大环保能源（博罗）有限公司 | 1# | 1329140.38 | 15.38 | 90.841 | 200 | 27.864 | 35 | 3.387 | 10 | 正常
8 | 光大环保能源（博罗）有限公司 | 2# | 1097910.25 | 12.71 | 96.081 | 200 | 15.406 | 35 | 1.577 | 10 | 正常
8 | 光大环保能源（博罗）有限公司 | 4# | 3004028 | 36.28 | 94.237 | 200 | 16.624 | 35 | 0.733 | 10 | 正常
9 | 光大环保能源（惠东）有限公司 | #3烟囱 | 1900115.75 | 21.992 | 142.391 | 200 | 18.61 | 50 | 3.8 | 10 | 正常
9 | 光大环保能源（惠东）有限公司 | #1烟囱 | 1239015.5 | 14.34 | 132.2 | 200 | 13.68 | 50 | 3.244 | 10 | 正常
9 | 光大环保能源（惠东）有限公司 | #2烟囱 | 1479214 | 17.12 | 137.743 | 200 | 9.645 | 50 | 4.449 | 10 | 正常
10 | 惠州市瑞能热力有限公司 | 锅炉烟窗 | 2124921.6 | 24.594 | 39.6 | 200 | 11.68 | 35 | 2 | 10 | 正常
10 | 惠州市瑞能热力有限公司 | 锅炉废气排放口2# | 22464 | 0.26 | 1.07 | 150 | - | - | - | - | 停机
11 | 惠州深能源丰达电力有限公司 | 1号机废气排放口 | 12385175 | 143.347 | 13.501 | 50 | 17.101 | 35 | 1.717 | 5 | 正常
11 | 惠州深能源丰达电力有限公司 | 2号机废气排放口 | 0 | 0 | 0 | 50 | 0 | 35 | 0 | 5 | 停机
11 | 惠州深能源丰达电力有限公司 | 5号机组废气排放口 | 38186182.091 | 450.666 | 20.423 | 50 | 0.163 | 35 | 0.431 | 5 | 正常
11 | 惠州深能源丰达电力有限公司 | 6号机组废气排放口 | 36293804.22 | 434.097 | 19.893 | 50 | 0.184 | 35 | 0.481 | 5 | 正常
11 | 惠州深能源丰达电力有限公司 | 1号启动锅炉废气排放口 | 6675.293 | 0.079 | 100.408 | 50 | 3.595 | 35 | 71.878 | 10 | 停机
11 | 惠州深能源丰达电力有限公司 | 2号启动锅炉废气排放口 | 109.108 | 0.001 | 56.235 | 50 | 5.496 | 35 | 56.537 | 10 | 停机
12 | 广东惠州天然气发电有限公司 | 2号发电机组烟囱 | 36238700.16 | 1509945.84 | 19.936 | 50 | - | - | - | - | 正常
12 | 广东惠州天然气发电有限公司 | 1号发电机组烟囱 | 822052.8 | 9.514 | 0.542 | 50 | - | - | - | - | 停机
12 | 广东惠州天然气发电有限公司 | 3号发电机组烟囱 | 35004908.16 | 405.149 | 19.07 | 50 | - | - | - | - | 正常
12 | 广东惠州天然气发电有限公司 | 4号发电机组烟囱 | 23174121.6 | 268.219 | 20.71 | 50 | - | - | - | - | 正常
12 | 广东惠州天然气发电有限公司 | 5号发电机组烟囱 | 46475372.16 | 537.909 | 20.39 | 50 | - | - | - | - | 正常
12 | 广东惠州天然气发电有限公司 | 6号发电机组烟囱 | 49129778.88 | 568.632 | 19.42 | 50 | - | - | - | - | 正常
13 | 惠州云海镁业有限公司 | 工业窑炉燃烧废气排放口 | 158112 | 1.83 | 46.09 | 120 | 13.81 | 850 | 5.55 | 100 | 正常
14 | 惠州塔牌水泥有限公司 | 二线窑尾 | 12666876 | 169.043 | 35.516 | 320 | 18.95 | 100 | 9.199 | 20 | 正常
14 | 惠州塔牌水泥有限公司 | 一线窑头 | 0 | 0 | - | - | - | - | 0 | 20 | 停机
14 | 惠州塔牌水泥有限公司 | 一线窑尾 | 0 | 0 | 1383.779 | 320 | 772.178 | 100 | 214.451 | 20 | 停机
14 | 惠州塔牌水泥有限公司 | 二线窑头 | 5960497.5 | 68.987 | - | - | - | - | 8.9342 | 20 | 正常
15 | 南亚塑胶工业(惠州)有限公司 | 1#锅炉烟气排放口（A1） | 898041.6 | 10.394 | 12.88 | 50 | 3.53 | 35 | 0.39 | 10 | 正常
15 | 南亚塑胶工业(惠州)有限公司 | 7#有机废气排放口（B7） | 568673.438 | 6.582 | - | - | - | - | 2.3774 | 10 | 正常
15 | 南亚塑胶工业(惠州)有限公司 | 15#有机废气排放口（B15） | 250126.906 | 2.895 | - | - | - | - | 1.8966 | 10 | 正常
15 | 南亚塑胶工业(惠州)有限公司 | 3#粉尘排放口（C3） | 59563.008 | 0.689 | - | - | - | - | 1.1278 | 10 | 正常
15 | 南亚塑胶工业(惠州)有限公司 | 2#锅炉烟气排放口（A2） | 143022.432 | 5959.268 | 3.45 | 150 | - | - | - | - | 正常
16 | 广东惠州平海发电厂有限公司 | 1号锅炉废气排放口 | 59360469.721 | 711.552 | 37.449 | 100 | 25.034 | 50 | 1.523 | 20 | 正常
16 | 广东惠州平海发电厂有限公司 | 2号锅炉废气排放口 | 55625613.548 | 668.539 | 38.051 | 100 | 26.462 | 50 | 3.119 | 20 | 正常
17 | 旭硝子显示玻璃（惠州）有限公司 | 四期炉窑废气排放口 | 394750 | 4.569 | 172.54 | 550 | 4.521 | 280 | 2.598 | 30 | 正常
17 | 旭硝子显示玻璃（惠州）有限公司 | 一期熔窑废气排放口 | 368962.188 | 4.27 | 156.402 | 550 | 0.693 | 400 | 2.348 | 30 | 正常
17 | 旭硝子显示玻璃（惠州）有限公司 | 三期熔窑废气排放口 | 544320 | 6.3 | 57.06 | 550 | 0.62 | 400 | 6.05 | 30 | 正常
17 | 旭硝子显示玻璃（惠州）有限公司 | 二期熔窑废气排放口 | - | - | 0 | 550 | 0 | 400 | 0 | 30 | 停机
18 | 中海油惠州石化有限公司 | 燃油燃气锅炉烟囱 | 425722.406 | 4.927 | 154.672 | 200 | 3.561 | 200 | 0.768 | 30 | 正常
18 | 中海油惠州石化有限公司 | 燃油燃气锅炉烟囱 2 | 819222.25 | 9.482 | 68.422 | 200 | 3.896 | 200 | 10.885 | 30 | 正常
18 | 中海油惠州石化有限公司 | 硫磺（1）排气筒 | 285496.188 | 3.304 | 18.921 | - | 29.013 | 100 | - | - | 正常
18 | 中海油惠州石化有限公司 | 蜡油加裂排气筒 | 999425.688 | 12.122 | 58.076 | 100 | - | - | - | - | 正常
18 | 中海油惠州石化有限公司 | 煤柴油加裂排气筒 | 697876.875 | 8.428 | 18.795 | 100 | - | - | - | - | 停机
18 | 中海油惠州石化有限公司 | 制氢（1）排气筒 | 3781263.75 | 45.667 | 61.963 | 100 | - | - | - | - | 正常
18 | 中海油惠州石化有限公司 | 制氢（2）排气筒 | 3378510.75 | 42.658 | 53.627 | 100 | - | - | - | - | 正常
18 | 中海油惠州石化有限公司 | 重整（I）排气筒 | 4135457.25 | 47.864 | 65.14 | 100 | - | - | - | - | 正常
18 | 中海油惠州石化有限公司 | 芳烃联合（1）排气筒 | 7703883.5 | 89.165 | 57.9 | 100 | - | - | - | - | 正常
18 | 中海油惠州石化有限公司 | 芳烃联合（2）排气筒 | 1753175 | 20.291 | 43.928 | 100 | - | - | - | - | 正常
18 | 中海油惠州石化有限公司 | 芳烃联合2排气筒 | 2056197.875 | 23.799 | 33.652 | 100 | - | - | - | - | 正常
18 | 中海油惠州石化有限公司 | 焦化（1）排气筒 | 1352216.25 | 15.651 | 53.291 | 100 | - | - | - | - | 正常
18 | 中海油惠州石化有限公司 | 焦化（2）排气筒 | 1656636.25 | 19.174 | 62.582 | 100 | - | - | - | - | 正常
18 | 中海油惠州石化有限公司 | 催化裂化（1）排气筒 | 2308813.25 | 96200.555 | - | - | 0.841 | 50 | 5.157 | 30 | 正常
18 | 中海油惠州石化有限公司 | 煅烧焦烟囱 | - | - | - | - | - | - | 0 | 10 | 停机
18 | 中海油惠州石化有限公司 | 常减压（1）烟囱 | 3922094.25 | 45.395 | 33.343 | 100 | - | - | - | - | 正常
18 | 中海油惠州石化有限公司 | 3#燃油燃气锅炉烟道 | 1464382 | 16.949 | 40.322 | 100 | 8.55 | 50 | 0.813 | 20 | 正常
18 | 中海油惠州石化有限公司 | 航煤加氢129排气筒 | 377054.219 | 4.364 | 27.655 | 100 | - | - | - | - | 正常
18 | 中海油惠州石化有限公司 | 硫磺（II）134排气筒 | 2370875.5 | 27.441 | - | - | 33.843 | 100 | - | - | 正常
18 | 中海油惠州石化有限公司 | 催化裂化（II）123排气筒 | 12591918 | 145.74 | 31.542 | 100 | 5.167 | 50 | 6.487 | 30 | 正常
18 | 中海油惠州石化有限公司 | 渣油加氢133排气筒 | 667470 | 7.725 | 29.958 | 100 | - | - | - | - | 正常
18 | 中海油惠州石化有限公司 | 常减压（II）121排气筒 | 3086340.25 | 35.722 | 25.484 | 100 | 11.119 | 50 | 7.125 | 20 | 正常
18 | 中海油惠州石化有限公司 | 重装（II）127排气筒 | 2292878 | 26.538 | 38.094 | 100 | 0.601 | 50 | 7.018 | 20 | 正常
18 | 中海油惠州石化有限公司 | 煤制氢硫磺排气筒 | 0 | 0 | - | - | 0 | 100 | - | - | 停机
18 | 中海油惠州石化有限公司 | 煤制氢蒸汽过热炉排气筒 | - | - | 0 | 100 | - | - | - | - | 停机
18 | 中海油惠州石化有限公司 | 燃气轮机排气筒 | 3808745 | 44.083 | 18.291 | 50 | 0.983 | 35 | 1.112 | 5 | 正常
18 | 中海油惠州石化有限公司 | 高压加氢裂化装置（II）加热炉排气 | 1524488.875 | 17.644 | 42.418 | 100 | 0.595 | 50 | 0.285 | 20 | 正常
18 | 中海油惠州石化有限公司 | 丙烯酸及酯废水焚烧炉排气筒 | 0 | 0 | 0 | 300 | 0 | 100 | 0 | 30 | 停机
18 | 中海油惠州石化有限公司 | 重整（Ⅲ）排气筒 | 7934765 | 91.838 | 30.695 | 100 | 0.405 | 50 | 0.085 | 20 | 正常
18 | 中海油惠州石化有限公司 | 芳烃联合（Ⅱ）排气筒 | 8625745 | 99.835 | 43.627 | 100 | 1.096 | 50 | 0.043 | 20 | 正常
19 | 中海壳牌石油化工有限公司 | UT1装置燃油锅炉F-8105/06/07/08排气筒 | 10063008 | 116.47 | 87.04 | 200 | 42.4 | 200 | 4.4 | 30 | 正常
19 | 中海壳牌石油化工有限公司 | UT1装置固废焚烧炉F-9401排气筒 | 1221.25 | 0.01 | 0 | 300 | 0 | 100 | 0 | 30 | 停机
19 | 中海壳牌石油化工有限公司 | UT1装置污水处理场废气处理设施A-9230排气筒 | 561274.5 | 6.5 | - | - | - | - | - | - | 正常
19 | 中海壳牌石油化工有限公司 | UT1装置废液焚烧炉A-9301排气筒 | 170814.39 | 1.98 | 629.73 | 300 | 178.17 | 200 | 133.15 | 30 | 停机
19 | 中海壳牌石油化工有限公司 | UT1装置燃气轮机GT-8161排气筒 | 0 | 0 | 1478.36 | 120 | 336.02 | 100 | 382.67 | 10 | 正常
19 | 中海壳牌石油化工有限公司 | SMPO1装置热油炉F-5301A/B/C排气筒 | 7166917 | 82.95 | 59.05 | 100 | 0.25 | 50 | 3.26 | 20 | 正常
19 | 中海壳牌石油化工有限公司 | POD2装置废液焚烧炉A-2962排气筒 | 165082.27 | 1.91 | 64.05 | 300 | 0.01 | 100 | 1.28 | 30 | 正常
19 | 中海壳牌石油化工有限公司 | LOP1装置裂解炉F-1100排气筒 | 1377050.88 | 15.94 | 67.03 | 100 | - | - | - | - | 正常
20 | 光大环保能源（龙门）有限公司 | 一号废气排放口 | 1377610.13 | 15.94 | 116.507 | 200 | 36.786 | 50 | 4.572 | 10 | 正常
20 | 光大环保能源（龙门）有限公司 | 二号废气排放口 | 1168831.88 | 13.53 | 126.447 | 200 | 39.894 | 50 | 4.223 | 10 | 正常
21 | 惠州绿色动力再生能源有限公司 | 焚烧废气排放口3# | 4157458.25 | 48.12 | 129.136 | 80 | 0.499 | 30 | 41.407 | 8 | 停机
21 | 惠州绿色动力再生能源有限公司 | 焚烧废气排放口4# | 2106896 | 24.39 | 81.63 | 80 | 0 | 30 | 5.596 | 8 | 停机
21 | 惠州绿色动力再生能源有限公司 | 焚烧废气排放口1# | 2977445 | 34.46 | 59.038 | 80 | 27.604 | 30 | 2.24 | 8 | 正常
21 | 惠州绿色动力再生能源有限公司 | 焚烧废气排放口2# | 3420688.5 | 39.59 | 57.198 | 80 | 27.793 | 30 | 1.583 | 8 | 正常
22 | 三菱化学化工原料（惠州）有限公司 | 废气排放口 | 3669873.25 | 42.475 | 22.643 | 100 | 1.679 | 50 | 2.976 | 20 | 正常
23 | 惠州李长荣橡胶有限公司 | RTO | 3117197.25 | 36.756 | 1.4509 | 100 | 2.1497 | 50 | 8.0999 | 20 | 正常
24 | 惠州绿色动力环保有限公司 | 焚烧废气排放口#1 | 1801606.5 | 20.852 | 63.023 | 250 | 26.82 | 80 | 1.438 | 10 | 正常
24 | 惠州绿色动力环保有限公司 | 焚烧废气排放口#2 | 1931374 | 22.354 | 64 | 250 | 22.934 | 80 | 3.231 | 10 | 正常
24 | 惠州绿色动力环保有限公司 | 焚烧废气排放口#3 | 2415374.25 | 27.956 | 31.554 | 250 | 0 | 80 | 16.879 | 10 | 停机
25 | 国能（惠州）热电有限责任公司 | 综合监控点 | 47578556 | 551.061 | 33.853 | 100 | 21.599 | 50 | 0.608 | 20 | 正常
26 | 华润水泥（惠州）有限公司 | 总排放口 | 4145100.75 | 48.495 | 528.41 | 320 | 34.98 | 100 | 2.11 | 20 | 正常
26 | 华润水泥（惠州）有限公司 | 窑头 | 485663.187 | 5.621 | - | - | - | - | 13.87 | 20 | 正常