## Sheet1
监测日期：2024-09-05
序号 | 企业名称 | 监控点名称 | 烟气量(M3) | 烟气流量（M3/s） | 氮氧化物(mg/M3) |  | 二氧化硫(mg/M3) |  | 烟尘(mg/M3) |  | 生产状态
[5 empty] | 浓度 | 限值 | 浓度 | 限值 | 浓度 | 限值
1 | 惠州市光大水泥企业有限公司光华水泥厂 | A线窑尾 | 8277182.5 | 97.867 | 119.437 | 320 | 13.431 | 100 | 1.115 | 20 | 正常
1 | 惠州市光大水泥企业有限公司光华水泥厂 | B线窑尾 | 10514016 | 123.863 | 108.225 | 320 | 39.17 | 100 | 4.029 | 20 | 正常
1 | 惠州市光大水泥企业有限公司光华水泥厂 | A线窑头烟囱 | 5218837 | 60.403 | - | - | - | - | 6.0152 | 20 | 正常
1 | 惠州市光大水泥企业有限公司光华水泥厂 | B线窑头烟囱 | 7217318 | 83.534 | - | - | - | - | 7.0852 | 20 | 正常
2 | 广东展宏钢铁有限公司 | 电炉废气排放口 | 2300038.75 | 95834.969 | - | - | - | - | 1.204 | 15 | 正常
2 | 广东展宏钢铁有限公司 | 电炉废气排放口#2 | 20511028 | 237.396 | - | - | - | - | 0.746 | 15 | 正常
3 | 惠州固力水泥集团有限公司博罗分公司 | 排放口（窑头） | 214053.625 | 2.478 | - | - | - | - | 0 | 20 | 停机
3 | 惠州固力水泥集团有限公司博罗分公司 | 总排放口（窑尾） | 1468940.375 | 17.002 | 57.048 | 320 | 44.028 | 100 | 0.105 | 20 | 停机
4 | 惠州东江威立雅环境服务有限公司 | 焚烧炉废气排放口 | 655999.188 | 7.593 | 88.663 | 300 | 10.34 | 100 | 2.059 | 30 | 正常
5 | 惠州福和纸业有限公司 | 锅炉废气排放口1# | 1496448 | 17.32 | 2.1 | 200 | 2.07 | 200 | 2.4 | 30 | 正常
5 | 惠州福和纸业有限公司 | 锅炉废气排放口2# | 0 | 0 | 0.44 | 150 | - | - | - | - | 停机
6 | 惠州市光大水泥企业有限公司 | A线旋窑窑尾处理后排口 | 8306747 | 97.368 | 31.554 | 320 | 33.023 | 100 | 0.772 | 20 | 正常
6 | 惠州市光大水泥企业有限公司 | B线旋窑窑尾处理后排口 | 12065873 | 141.277 | 176.972 | 320 | 11.967 | 100 | 0.841 | 20 | 正常
6 | 惠州市光大水泥企业有限公司 | A线窑头烟窗 | 9231271 | 106.843 | - | - | - | - | 4.1221 | 20 | 正常
6 | 惠州市光大水泥企业有限公司 | B线窑头烟窗 | 6795541.5 | 78.652 | - | - | - | - | 4.9512 | 20 | 正常
7 | 惠州广惠能源有限公司 | 焚烧炉烟气排放口3# | 2535734.25 | 29.591 | 91.023 | 200 | 17.342 | 50 | 6.407 | 10 | 正常
7 | 惠州广惠能源有限公司 | 焚烧炉烟气排放口2# | 2928790 | 34.19 | 97.27 | 200 | 14.419 | 50 | 5.608 | 10 | 正常
7 | 惠州广惠能源有限公司 | 焚烧炉烟气排放口1# | 3164141 | 36.898 | 90.388 | 200 | 16.298 | 50 | 7.455 | 10 | 正常
8 | 光大环保能源（博罗）有限公司 | 3# | 1110631.75 | 12.86 | 104.842 | 200 | 31.502 | 35 | 3.766 | 10 | 正常
8 | 光大环保能源（博罗）有限公司 | 1# | 1426909.5 | 16.51 | 99.006 | 200 | 25.827 | 35 | 3.246 | 10 | 正常
8 | 光大环保能源（博罗）有限公司 | 2# | 1373626.13 | 15.9 | 105.115 | 200 | 15.943 | 35 | 1.689 | 10 | 正常
8 | 光大环保能源（博罗）有限公司 | 4# | 3136205 | 36.3 | 101.06 | 200 | 24.847 | 35 | 0.722 | 10 | 正常
9 | 光大环保能源（惠东）有限公司 | #3烟囱 | 1930157.625 | 22.34 | 149.688 | 200 | 17.729 | 50 | 3.851 | 10 | 正常
9 | 光大环保能源（惠东）有限公司 | #1烟囱 | 1257328.25 | 14.552 | 147.407 | 200 | 13.373 | 50 | 3.176 | 10 | 正常
9 | 光大环保能源（惠东）有限公司 | #2烟囱 | 1496813.625 | 17.324 | 148.423 | 200 | 8.656 | 50 | 4.184 | 10 | 正常
10 | 惠州市瑞能热力有限公司 | 锅炉烟窗 | 2134287.36 | 24.702 | 31.99 | 200 | 9.68 | 35 | 3.15 | 10 | 正常
10 | 惠州市瑞能热力有限公司 | 锅炉废气排放口2# | 23328 | 0.27 | 1.06 | 150 | - | - | - | - | 停机
11 | 惠州深能源丰达电力有限公司 | 1号机废气排放口 | 2255767.25 | 26.108 | 0.598 | 50 | 29.561 | 35 | 4.281 | 5 | 停机
11 | 惠州深能源丰达电力有限公司 | 2号机废气排放口 | 0 | 0 | 0 | 50 | 0 | 35 | 0 | 5 | 停机
11 | 惠州深能源丰达电力有限公司 | 5号机组废气排放口 | 40402007.14 | 476.924 | 25.158 | 50 | 0.166 | 35 | 0.424 | 5 | 正常
11 | 惠州深能源丰达电力有限公司 | 6号机组废气排放口 | 38337231.908 | 459.024 | 27.425 | 50 | 0.189 | 35 | 0.449 | 5 | 正常
11 | 惠州深能源丰达电力有限公司 | 1号启动锅炉废气排放口 | 8898.321 | 0.105 | 0 | 50 | 0.641 | 35 | 44.12 | 10 | 停机
11 | 惠州深能源丰达电力有限公司 | 2号启动锅炉废气排放口 | 3.312 | 0 | 68.514 | 50 | 5.922 | 35 | 57.859 | 10 | 停机
12 | 广东惠州天然气发电有限公司 | 2号发电机组烟囱 | 509.76 | 21.24 | 3.093 | 50 | - | - | - | - | 停机
12 | 广东惠州天然气发电有限公司 | 1号发电机组烟囱 | 0 | 0 | 0.448 | 50 | - | - | - | - | 停机
12 | 广东惠州天然气发电有限公司 | 3号发电机组烟囱 | 35850962.88 | 414.942 | 19.31 | 50 | - | - | - | - | 正常
12 | 广东惠州天然气发电有限公司 | 4号发电机组烟囱 | 317286.72 | 3.672 | 1.35 | 50 | - | - | - | - | 停机
12 | 广东惠州天然气发电有限公司 | 5号发电机组烟囱 | 30349684.8 | 351.27 | 15.77 | 50 | - | - | - | - | 正常
12 | 广东惠州天然气发电有限公司 | 6号发电机组烟囱 | 49047145.92 | 567.675 | 19.99 | 50 | - | - | - | - | 正常
13 | 惠州云海镁业有限公司 | 工业窑炉燃烧废气排放口 | - | - | 61.99 | 120 | 2.41 | 850 | 7.25 | 100 | 正常
14 | 惠州塔牌水泥有限公司 | 二线窑尾 | 14738251 | 170.582 | 42.033 | 320 | 36.479 | 100 | 8.867 | 20 | 正常
14 | 惠州塔牌水泥有限公司 | 一线窑头 | 0 | 0 | - | - | - | - | 0 | 20 | 停机
14 | 惠州塔牌水泥有限公司 | 一线窑尾 | 0 | 0 | 1730.309 | 320 | 1394.785 | 100 | 5.288 | 20 | 停机
14 | 惠州塔牌水泥有限公司 | 二线窑头 | 6496900.5 | 75.196 | - | - | - | - | 9.1415 | 20 | 正常
15 | 南亚塑胶工业(惠州)有限公司 | 1#锅炉烟气排放口（A1） | 865209.6 | 10.014 | 13.27 | 50 | 4.52 | 35 | 0.24 | 10 | 正常
15 | 南亚塑胶工业(惠州)有限公司 | 7#有机废气排放口（B7） | 650514.062 | 7.529 | - | - | - | - | 2.6572 | 10 | 正常
15 | 南亚塑胶工业(惠州)有限公司 | 15#有机废气排放口（B15） | 232252.859 | 2.688 | - | - | - | - | 2.4769 | 10 | 正常
15 | 南亚塑胶工业(惠州)有限公司 | 3#粉尘排放口（C3） | 62442.605 | 0.723 | - | - | - | - | 1.281 | 10 | 正常
15 | 南亚塑胶工业(惠州)有限公司 | 2#锅炉烟气排放口（A2） | 143261.304 | 5969.221 | 7.71 | 150 | - | - | - | - | 正常
16 | 广东惠州平海发电厂有限公司 | 1号锅炉废气排放口 | 65092375.569 | 768.811 | 38.314 | 100 | 26.15 | 50 | 2.096 | 20 | 正常
16 | 广东惠州平海发电厂有限公司 | 2号锅炉废气排放口 | 61387941.683 | 725.761 | 38.689 | 100 | 26.188 | 50 | 2.899 | 20 | 正常
17 | 旭硝子显示玻璃（惠州）有限公司 | 四期炉窑废气排放口 | 395687 | 4.58 | 269.003 | 550 | 5.134 | 280 | 3.191 | 30 | 正常
17 | 旭硝子显示玻璃（惠州）有限公司 | 一期熔窑废气排放口 | 370206.219 | 4.285 | 232.051 | 550 | 1.219 | 400 | 2.03 | 30 | 正常
17 | 旭硝子显示玻璃（惠州）有限公司 | 三期熔窑废气排放口 | 528768 | 6.12 | 244.84 | 550 | 30.05 | 400 | 2.1 | 30 | 正常
17 | 旭硝子显示玻璃（惠州）有限公司 | 二期熔窑废气排放口 | - | - | 0 | 550 | 0 | 400 | 0 | 30 | 停机
18 | 中海油惠州石化有限公司 | 燃油燃气锅炉烟囱 | 429565.375 | 4.972 | 144.349 | 200 | 4.927 | 200 | 0.701 | 30 | 正常
18 | 中海油惠州石化有限公司 | 燃油燃气锅炉烟囱 2 | 831660.062 | 9.626 | 63.231 | 200 | 6.596 | 200 | 10.668 | 30 | 正常
18 | 中海油惠州石化有限公司 | 硫磺（1）排气筒 | 290892.219 | 3.367 | 19.929 | - | 32.165 | 100 | - | - | 正常
18 | 中海油惠州石化有限公司 | 蜡油加裂排气筒 | 1028682.875 | 11.906 | 51.154 | 100 | - | - | - | - | 正常
18 | 中海油惠州石化有限公司 | 煤柴油加裂排气筒 | 762526 | 8.826 | 28.392 | 100 | - | - | - | - | 停机
18 | 中海油惠州石化有限公司 | 制氢（1）排气筒 | 3985263 | 46.126 | 62.323 | 100 | - | - | - | - | 正常
18 | 中海油惠州石化有限公司 | 制氢（2）排气筒 | 3700903.5 | 42.834 | 60.677 | 100 | - | - | - | - | 正常
18 | 中海油惠州石化有限公司 | 重整（I）排气筒 | 4044781.75 | 46.815 | 64.156 | 100 | - | - | - | - | 正常
18 | 中海油惠州石化有限公司 | 芳烃联合（1）排气筒 | 7749731 | 89.696 | 57.302 | 100 | - | - | - | - | 正常
18 | 中海油惠州石化有限公司 | 芳烃联合（2）排气筒 | 1814599.125 | 21.002 | 43.957 | 100 | - | - | - | - | 正常
18 | 中海油惠州石化有限公司 | 芳烃联合2排气筒 | 2126025.75 | 24.607 | 40.089 | 100 | - | - | - | - | 正常
18 | 中海油惠州石化有限公司 | 焦化（1）排气筒 | 1240340.125 | 15.684 | 49.296 | 100 | - | - | - | - | 正常
18 | 中海油惠州石化有限公司 | 焦化（2）排气筒 | 1592341.25 | 19.231 | 60.608 | 100 | - | - | - | - | 正常
18 | 中海油惠州石化有限公司 | 催化裂化（1）排气筒 | 3047373 | 126973.883 | - | - | 0.883 | 50 | 5.539 | 30 | 正常
18 | 中海油惠州石化有限公司 | 煅烧焦烟囱 | - | - | - | - | - | - | 0 | 10 | 停机
18 | 中海油惠州石化有限公司 | 常减压（1）烟囱 | 3920668.75 | 45.378 | 33.083 | 100 | - | - | - | - | 正常
18 | 中海油惠州石化有限公司 | 3#燃油燃气锅炉烟道 | 1411956.625 | 17.961 | 38.963 | 100 | 9.051 | 50 | 3.196 | 20 | 正常
18 | 中海油惠州石化有限公司 | 航煤加氢129排气筒 | 380239.281 | 4.401 | 28.822 | 100 | - | - | - | - | 正常
18 | 中海油惠州石化有限公司 | 硫磺（II）134排气筒 | 2259812.5 | 27.292 | - | - | 32.024 | 100 | - | - | 正常
18 | 中海油惠州石化有限公司 | 催化裂化（II）123排气筒 | 12549382 | 145.248 | 33.32 | 100 | 3.703 | 50 | 6.21 | 30 | 正常
18 | 中海油惠州石化有限公司 | 渣油加氢133排气筒 | 644031.312 | 7.454 | 27.73 | 100 | - | - | - | - | 正常
18 | 中海油惠州石化有限公司 | 常减压（II）121排气筒 | 3118272.75 | 36.091 | 24.756 | 100 | 12.378 | 50 | 6.313 | 20 | 正常
18 | 中海油惠州石化有限公司 | 重装（II）127排气筒 | 2199665.25 | 25.459 | 38.419 | 100 | 0.812 | 50 | 6.926 | 20 | 正常
18 | 中海油惠州石化有限公司 | 煤制氢硫磺排气筒 | 0 | 0 | - | - | 0 | 100 | - | - | 停机
18 | 中海油惠州石化有限公司 | 煤制氢蒸汽过热炉排气筒 | - | - | 0 | 100 | - | - | - | - | 停机
18 | 中海油惠州石化有限公司 | 燃气轮机排气筒 | 2273399.75 | 42.113 | 18.788 | 50 | 1.373 | 35 | 1.276 | 5 | 正常
18 | 中海油惠州石化有限公司 | 高压加氢裂化装置（II）加热炉排气 | 1516973.125 | 17.558 | 39.785 | 100 | 0.477 | 50 | 0.269 | 20 | 正常
18 | 中海油惠州石化有限公司 | 丙烯酸及酯废水焚烧炉排气筒 | 0 | 0 | 0 | 300 | 0 | 100 | 0 | 30 | 停机
18 | 中海油惠州石化有限公司 | 重整（Ⅲ）排气筒 | 8046129.5 | 93.126 | 29.379 | 100 | 0.545 | 50 | 0.092 | 20 | 正常
18 | 中海油惠州石化有限公司 | 芳烃联合（Ⅱ）排气筒 | 8603304 | 99.652 | 42.743 | 100 | 0.84 | 50 | 0.052 | 20 | 正常
19 | 中海壳牌石油化工有限公司 | UT1装置燃油锅炉F-8105/06/07/08排气筒 | 9430560 | 109.15 | 89.96 | 200 | 54.81 | 200 | 6.02 | 30 | 正常
19 | 中海壳牌石油化工有限公司 | UT1装置固废焚烧炉F-9401排气筒 | 1272.72 | 0.01 | 0 | 300 | 0 | 100 | 0 | 30 | 停机
19 | 中海壳牌石油化工有限公司 | UT1装置污水处理场废气处理设施A-9230排气筒 | 712368.44 | 8.25 | - | - | - | - | - | - | 正常
19 | 中海壳牌石油化工有限公司 | UT1装置废液焚烧炉A-9301排气筒 | 233336.42 | 2.7 | 666.99 | 300 | 213.81 | 200 | 148.81 | 30 | 停机
19 | 中海壳牌石油化工有限公司 | UT1装置燃气轮机GT-8161排气筒 | 0 | 0 | 218.47 | 120 | 104.62 | 100 | 66.21 | 10 | 停机
19 | 中海壳牌石油化工有限公司 | SMPO1装置热油炉F-5301A/B/C排气筒 | 7157848.5 | 82.85 | 58.56 | 100 | 0 | 50 | 2.75 | 20 | 正常
19 | 中海壳牌石油化工有限公司 | POD2装置废液焚烧炉A-2962排气筒 | 300278.53 | 3.48 | 42.53 | 300 | 0.02 | 100 | 1.46 | 30 | 正常
19 | 中海壳牌石油化工有限公司 | LOP1装置裂解炉F-1100排气筒 | 1392716.12 | 16.12 | 56.85 | 100 | - | - | - | - | 正常
20 | 光大环保能源（龙门）有限公司 | 一号废气排放口 | 1347372.13 | 15.6 | 164.184 | 200 | 46.19 | 50 | 5.583 | 10 | 正常
20 | 光大环保能源（龙门）有限公司 | 二号废气排放口 | 1194745 | 13.83 | 157.299 | 200 | 47.528 | 50 | 4.173 | 10 | 正常
21 | 惠州绿色动力再生能源有限公司 | 焚烧废气排放口3# | 3275674.25 | 37.91 | 284.806 | 80 | 0.436 | 30 | 9.301 | 8 | 停机
21 | 惠州绿色动力再生能源有限公司 | 焚烧废气排放口4# | 1957376.38 | 22.66 | 96.81 | 80 | 0 | 30 | 7.425 | 8 | 停机
21 | 惠州绿色动力再生能源有限公司 | 焚烧废气排放口1# | 3027900.75 | 35.05 | 77.389 | 80 | 27.651 | 30 | 1.997 | 8 | 正常
21 | 惠州绿色动力再生能源有限公司 | 焚烧废气排放口2# | 3462211 | 40.07 | 76.715 | 80 | 26.922 | 30 | 1.636 | 8 | 正常
22 | 三菱化学化工原料（惠州）有限公司 | 废气排放口 | 3638164.25 | 42.108 | 20.302 | 100 | 1.288 | 50 | 3.561 | 20 | 正常
23 | 惠州李长荣橡胶有限公司 | RTO | 3216242 | 37.933 | 6.7534 | 100 | 0.3409 | 50 | 6.2162 | 20 | 正常
24 | 惠州绿色动力环保有限公司 | 焚烧废气排放口#1 | 1772710.625 | 20.518 | 74.209 | 250 | 25.14 | 80 | 1.427 | 10 | 正常
24 | 惠州绿色动力环保有限公司 | 焚烧废气排放口#2 | 1908041.5 | 22.084 | 75.008 | 250 | 19.002 | 80 | 3.052 | 10 | 正常
24 | 惠州绿色动力环保有限公司 | 焚烧废气排放口#3 | 2411052.25 | 27.906 | 28.042 | 250 | 0 | 80 | 17.691 | 10 | 停机
25 | 国能（惠州）热电有限责任公司 | 综合监控点 | 47981648 | 555.343 | 34.298 | 100 | 21.734 | 50 | 0.709 | 20 | 正常
26 | 华润水泥（惠州）有限公司 | 总排放口 | 8208167 | 95.002 | 109.59 | 320 | 1.29 | 100 | 4 | 20 | 正常
26 | 华润水泥（惠州）有限公司 | 窑头 | 2507393.5 | 29.021 | - | - | - | - | 10.134 | 20 | 正常