## Sheet1
监测日期：2024-09-06
序号 | 企业名称 | 监控点名称 | 烟气量(M3) | 烟气流量（M3/s） | 氮氧化物(mg/M3) |  | 二氧化硫(mg/M3) |  | 烟尘(mg/M3) |  | 生产状态
[5 empty] | 浓度 | 限值 | 浓度 | 限值 | 浓度 | 限值
1 | 惠州市光大水泥企业有限公司光华水泥厂 | A线窑尾 | 12860763 | 153.06 | 128.311 | 320 | 9.607 | 100 | 0.195 | 20 | 正常
1 | 惠州市光大水泥企业有限公司光华水泥厂 | B线窑尾 | 13727030 | 161.23 | 120.286 | 320 | 28.606 | 100 | 0.515 | 20 | 正常
1 | 惠州市光大水泥企业有限公司光华水泥厂 | A线窑头烟囱 | 7170041.5 | 82.986 | - | - | - | - | 6.4603 | 20 | 正常
1 | 惠州市光大水泥企业有限公司光华水泥厂 | B线窑头烟囱 | 8995388 | 104.113 | - | - | - | - | 6.9324 | 20 | 正常
2 | 广东展宏钢铁有限公司 | 电炉废气排放口 | 2042459.125 | 85102.469 | - | - | - | - | 1.729 | 15 | 正常
2 | 广东展宏钢铁有限公司 | 电炉废气排放口#2 | 18595026 | 215.22 | - | - | - | - | 0.623 | 15 | 正常
3 | 惠州固力水泥集团有限公司博罗分公司 | 排放口（窑头） | 741065.438 | 8.577 | - | - | - | - | 0 | 20 | 停机
3 | 惠州固力水泥集团有限公司博罗分公司 | 总排放口（窑尾） | 1601229.5 | 18.533 | 65.195 | 320 | 48.589 | 100 | 0.527 | 20 | 停机
4 | 惠州东江威立雅环境服务有限公司 | 焚烧炉废气排放口 | 653247.938 | 7.561 | 89.121 | 300 | 8.583 | 100 | 2.069 | 30 | 正常
5 | 惠州福和纸业有限公司 | 锅炉废气排放口1# | 1483488 | 17.17 | 4.16 | 200 | 2.45 | 200 | 2.64 | 30 | 正常
5 | 惠州福和纸业有限公司 | 锅炉废气排放口2# | 0 | 0 | 0.44 | 150 | - | - | - | - | 停机
6 | 惠州市光大水泥企业有限公司 | A线旋窑窑尾处理后排口 | 7088015.5 | 83.022 | 41.927 | 320 | 33.296 | 100 | 0.789 | 20 | 正常
6 | 惠州市光大水泥企业有限公司 | B线旋窑窑尾处理后排口 | 12159211 | 142.341 | 202.493 | 320 | 15.656 | 100 | 0.766 | 20 | 正常
6 | 惠州市光大水泥企业有限公司 | A线窑头烟窗 | 9758585 | 112.946 | - | - | - | - | 4.2093 | 20 | 正常
6 | 惠州市光大水泥企业有限公司 | B线窑头烟窗 | 6712140.5 | 77.687 | - | - | - | - | 5.008 | 20 | 正常
7 | 惠州广惠能源有限公司 | 焚烧炉烟气排放口3# | 2561788.5 | 29.862 | 117.307 | 200 | 17.506 | 50 | 6.473 | 10 | 正常
7 | 惠州广惠能源有限公司 | 焚烧炉烟气排放口2# | 2921614 | 34.099 | 116.608 | 200 | 18.654 | 50 | 5.635 | 10 | 正常
7 | 惠州广惠能源有限公司 | 焚烧炉烟气排放口1# | 3085444.75 | 35.977 | 115.844 | 200 | 14.282 | 50 | 7.236 | 10 | 正常
8 | 光大环保能源（博罗）有限公司 | 3# | 1079330.75 | 12.49 | 113.729 | 200 | 32.061 | 35 | 3.789 | 10 | 正常
8 | 光大环保能源（博罗）有限公司 | 1# | 1446251.38 | 16.74 | 109.479 | 200 | 22.46 | 35 | 3.262 | 10 | 正常
8 | 光大环保能源（博罗）有限公司 | 2# | 1116368.63 | 13.48 | 113.497 | 200 | 18.804 | 35 | 1.635 | 10 | 正常
8 | 光大环保能源（博罗）有限公司 | 4# | 3083251.25 | 35.69 | 112.242 | 200 | 17.542 | 35 | 0.709 | 10 | 正常
9 | 光大环保能源（惠东）有限公司 | #3烟囱 | 1946542.625 | 22.529 | 168.168 | 200 | 18.622 | 50 | 4.634 | 10 | 正常
9 | 光大环保能源（惠东）有限公司 | #1烟囱 | 1252465.125 | 14.496 | 157.439 | 200 | 14.028 | 50 | 3.722 | 10 | 正常
9 | 光大环保能源（惠东）有限公司 | #2烟囱 | 1510639.625 | 17.484 | 156.825 | 200 | 9.998 | 50 | 5.436 | 10 | 正常
10 | 惠州市瑞能热力有限公司 | 锅炉烟窗 | 2401228.8 | 27.792 | 23.51 | 200 | 16.22 | 35 | 3.26 | 10 | 正常
10 | 惠州市瑞能热力有限公司 | 锅炉废气排放口2# | 13824 | 0.16 | 1.09 | 150 | - | - | - | - | 停机
11 | 惠州深能源丰达电力有限公司 | 1号机废气排放口 | 1559415.125 | 18.049 | 0.494 | 50 | 29.286 | 35 | 2.328 | 5 | 停机
11 | 惠州深能源丰达电力有限公司 | 2号机废气排放口 | 0 | 0 | 0 | 50 | 0 | 35 | 0 | 5 | 停机
11 | 惠州深能源丰达电力有限公司 | 5号机组废气排放口 | 40201990.898 | 474.552 | 25.327 | 50 | 0.081 | 35 | 0.421 | 5 | 正常
11 | 惠州深能源丰达电力有限公司 | 6号机组废气排放口 | 38172529.941 | 457.055 | 27.471 | 50 | 0.132 | 35 | 0.407 | 5 | 正常
11 | 惠州深能源丰达电力有限公司 | 1号启动锅炉废气排放口 | 12233.373 | 0.145 | 8.374 | 50 | 0.051 | 35 | 46.144 | 10 | 停机
11 | 惠州深能源丰达电力有限公司 | 2号启动锅炉废气排放口 | 0 | 0 | 45.853 | 50 | 4.344 | 35 | 56.889 | 10 | 停机
12 | 广东惠州天然气发电有限公司 | 2号发电机组烟囱 | 0 | 0 | 3.472 | 50 | - | - | - | - | 停机
12 | 广东惠州天然气发电有限公司 | 1号发电机组烟囱 | 7105121.28 | 82.235 | 0.518 | 50 | - | - | - | - | 停机
12 | 广东惠州天然气发电有限公司 | 3号发电机组烟囱 | 0 | 0 | 1.16 | 50 | - | - | - | - | 停机
12 | 广东惠州天然气发电有限公司 | 4号发电机组烟囱 | -160833.6 | -1.862 | 1.27 | 50 | - | - | - | - | 停机
12 | 广东惠州天然气发电有限公司 | 5号发电机组烟囱 | 46472702.4 | 537.878 | 20.38 | 50 | - | - | - | - | 正常
12 | 广东惠州天然气发电有限公司 | 6号发电机组烟囱 | 48967070.4 | 566.748 | 19.98 | 50 | - | - | - | - | 正常
13 | 惠州云海镁业有限公司 | 工业窑炉燃烧废气排放口 | 150336 | 1.74 | 51.12 | 120 | 2.54 | 850 | 6.13 | 100 | 正常
14 | 惠州塔牌水泥有限公司 | 二线窑尾 | 15132369 | 175.143 | 36.51 | 320 | 18.979 | 100 | 7.645 | 20 | 正常
14 | 惠州塔牌水泥有限公司 | 一线窑头 | 0 | 0 | - | - | - | - | 0 | 20 | 停机
14 | 惠州塔牌水泥有限公司 | 一线窑尾 | 0 | 0 | 3203.035 | 320 | 2738.34 | 100 | 10.832 | 20 | 停机
14 | 惠州塔牌水泥有限公司 | 二线窑头 | 6563542.5 | 75.967 | - | - | - | - | 11.5308 | 20 | 正常
15 | 南亚塑胶工业(惠州)有限公司 | 1#锅炉烟气排放口（A1） | 887414.4 | 10.271 | 13.52 | 50 | 3.58 | 35 | 0.52 | 10 | 正常
15 | 南亚塑胶工业(惠州)有限公司 | 7#有机废气排放口（B7） | 654923.812 | 7.58 | - | - | - | - | 2.431 | 10 | 正常
15 | 南亚塑胶工业(惠州)有限公司 | 15#有机废气排放口（B15） | 254794.828 | 2.949 | - | - | - | - | 2.4113 | 10 | 正常
15 | 南亚塑胶工业(惠州)有限公司 | 3#粉尘排放口（C3） | 62621.476 | 0.725 | - | - | - | - | 1.2002 | 10 | 正常
15 | 南亚塑胶工业(惠州)有限公司 | 2#锅炉烟气排放口（A2） | 120061.392 | 5002.558 | 10.01 | 150 | - | - | - | - | 正常
16 | 广东惠州平海发电厂有限公司 | 1号锅炉废气排放口 | 64873448.132 | 766.033 | 37.754 | 100 | 26.061 | 50 | 1.861 | 20 | 正常
16 | 广东惠州平海发电厂有限公司 | 2号锅炉废气排放口 | 60764720.892 | 717.484 | 37.645 | 100 | 27.174 | 50 | 2.318 | 20 | 正常
17 | 旭硝子显示玻璃（惠州）有限公司 | 四期炉窑废气排放口 | 399225 | 4.621 | 261.806 | 550 | 5.604 | 280 | 2.935 | 30 | 正常
17 | 旭硝子显示玻璃（惠州）有限公司 | 一期熔窑废气排放口 | 376998.875 | 4.363 | 226.101 | 550 | 1.178 | 400 | 1.616 | 30 | 正常
17 | 旭硝子显示玻璃（惠州）有限公司 | 三期熔窑废气排放口 | 539136 | 6.24 | 229.25 | 550 | 5.82 | 400 | 1.44 | 30 | 正常
17 | 旭硝子显示玻璃（惠州）有限公司 | 二期熔窑废气排放口 | - | - | 0 | 550 | 0 | 400 | 0 | 30 | 停机
18 | 中海油惠州石化有限公司 | 燃油燃气锅炉烟囱 | 516031.062 | 5.972 | 150.466 | 200 | 2.914 | 200 | 0.715 | 30 | 正常
18 | 中海油惠州石化有限公司 | 燃油燃气锅炉烟囱 2 | 915268.5 | 10.593 | 61.144 | 200 | 4.021 | 200 | 10.6 | 30 | 正常
18 | 中海油惠州石化有限公司 | 硫磺（1）排气筒 | 281468.594 | 3.258 | 18.467 | - | 22.848 | 100 | - | - | 正常
18 | 中海油惠州石化有限公司 | 蜡油加裂排气筒 | 1035799 | 11.988 | 49.524 | 100 | - | - | - | - | 正常
18 | 中海油惠州石化有限公司 | 煤柴油加裂排气筒 | 727580.938 | 8.421 | 24.018 | 100 | - | - | - | - | 停机
18 | 中海油惠州石化有限公司 | 制氢（1）排气筒 | 3925250.25 | 45.431 | 62.489 | 100 | - | - | - | - | 正常
18 | 中海油惠州石化有限公司 | 制氢（2）排气筒 | 3699254.25 | 42.815 | 61.023 | 100 | - | - | - | - | 正常
18 | 中海油惠州石化有限公司 | 重整（I）排气筒 | 4041157.25 | 46.773 | 58.575 | 100 | - | - | - | - | 正常
18 | 中海油惠州石化有限公司 | 芳烃联合（1）排气筒 | 7803252.5 | 90.315 | 54.489 | 100 | - | - | - | - | 正常
18 | 中海油惠州石化有限公司 | 芳烃联合（2）排气筒 | 1954087.625 | 22.617 | 44.224 | 100 | - | - | - | - | 正常
18 | 中海油惠州石化有限公司 | 芳烃联合2排气筒 | 2134651 | 24.707 | 40.184 | 100 | - | - | - | - | 正常
18 | 中海油惠州石化有限公司 | 焦化（1）排气筒 | 1352896.5 | 15.658 | 34.364 | 100 | - | - | - | - | 正常
18 | 中海油惠州石化有限公司 | 焦化（2）排气筒 | 1652612.75 | 19.128 | 56.967 | 100 | - | - | - | - | 正常
18 | 中海油惠州石化有限公司 | 催化裂化（1）排气筒 | 2316961 | 96540.055 | - | - | 0.844 | 50 | 5.277 | 30 | 正常
18 | 中海油惠州石化有限公司 | 煅烧焦烟囱 | - | - | - | - | - | - | 0 | 10 | 停机
18 | 中海油惠州石化有限公司 | 常减压（1）烟囱 | 3963767 | 45.877 | 30.866 | 100 | - | - | - | - | 正常
18 | 中海油惠州石化有限公司 | 3#燃油燃气锅炉烟道 | 1640467.75 | 18.987 | 36.64 | 100 | 6.336 | 50 | 5.437 | 20 | 正常
18 | 中海油惠州石化有限公司 | 航煤加氢129排气筒 | 382116.531 | 4.423 | 27.048 | 100 | - | - | - | - | 正常
18 | 中海油惠州石化有限公司 | 硫磺（II）134排气筒 | 2372536.5 | 27.46 | - | - | 34 | 100 | - | - | 正常
18 | 中海油惠州石化有限公司 | 催化裂化（II）123排气筒 | 12601522 | 146.076 | 29.752 | 100 | 4.963 | 50 | 6.241 | 30 | 正常
18 | 中海油惠州石化有限公司 | 渣油加氢133排气筒 | 687424.125 | 7.956 | 26.335 | 100 | - | - | - | - | 正常
18 | 中海油惠州石化有限公司 | 常减压（II）121排气筒 | 3169065.75 | 36.679 | 23.968 | 100 | 11.758 | 50 | 8.102 | 20 | 正常
18 | 中海油惠州石化有限公司 | 重装（II）127排气筒 | 2161220.75 | 25.014 | 36.582 | 100 | 0.82 | 50 | 6.636 | 20 | 正常
18 | 中海油惠州石化有限公司 | 煤制氢硫磺排气筒 | 0 | 0 | - | - | 0 | 100 | - | - | 停机
18 | 中海油惠州石化有限公司 | 煤制氢蒸汽过热炉排气筒 | - | - | 0 | 100 | - | - | - | - | 停机
18 | 中海油惠州石化有限公司 | 燃气轮机排气筒 | 0 | 0 | 0 | 50 | 0 | 35 | 0 | 5 | 正常
18 | 中海油惠州石化有限公司 | 高压加氢裂化装置（II）加热炉排气 | 1512828.25 | 17.51 | 37.97 | 100 | 0.401 | 50 | 0.245 | 20 | 正常
18 | 中海油惠州石化有限公司 | 丙烯酸及酯废水焚烧炉排气筒 | 0 | 0 | 0 | 300 | 0 | 100 | 0 | 30 | 停机
18 | 中海油惠州石化有限公司 | 重整（Ⅲ）排气筒 | 8115447.5 | 93.929 | 29.823 | 100 | 0.673 | 50 | 0.069 | 20 | 正常
18 | 中海油惠州石化有限公司 | 芳烃联合（Ⅱ）排气筒 | 8099198.5 | 93.741 | 43.471 | 100 | 0.749 | 50 | 0.04 | 20 | 正常
19 | 中海壳牌石油化工有限公司 | UT1装置燃油锅炉F-8105/06/07/08排气筒 | 9839232 | 113.88 | 84.69 | 200 | 56.46 | 200 | 5.29 | 30 | 正常
19 | 中海壳牌石油化工有限公司 | UT1装置固废焚烧炉F-9401排气筒 | 1564.94 | 0.02 | 0 | 300 | 0 | 100 | 0 | 30 | 停机
19 | 中海壳牌石油化工有限公司 | UT1装置污水处理场废气处理设施A-9230排气筒 | 727250.38 | 8.42 | - | - | - | - | - | - | 正常
19 | 中海壳牌石油化工有限公司 | UT1装置废液焚烧炉A-9301排气筒 | 27575.46 | 0.32 | 137.7 | 300 | 52.05 | 200 | 28.2 | 30 | 停机
19 | 中海壳牌石油化工有限公司 | UT1装置燃气轮机GT-8161排气筒 | 0 | 0 | 174.8 | 120 | 101.87 | 100 | 56.32 | 10 | 正常
19 | 中海壳牌石油化工有限公司 | SMPO1装置热油炉F-5301A/B/C排气筒 | 7278349 | 84.24 | 58.72 | 100 | 0 | 50 | 3.99 | 20 | 正常
19 | 中海壳牌石油化工有限公司 | POD2装置废液焚烧炉A-2962排气筒 | 620767.88 | 7.18 | 58.47 | 300 | 19.77 | 100 | 4.6 | 30 | 正常
19 | 中海壳牌石油化工有限公司 | LOP1装置裂解炉F-1100排气筒 | 1394285.75 | 16.14 | 55.88 | 100 | - | - | - | - | 正常
20 | 光大环保能源（龙门）有限公司 | 一号废气排放口 | 1289634.75 | 14.93 | 161.746 | 200 | 46.845 | 50 | 5.65 | 10 | 正常
20 | 光大环保能源（龙门）有限公司 | 二号废气排放口 | 1144442.88 | 13.25 | 175.134 | 200 | 45.53 | 50 | 5.686 | 10 | 正常
21 | 惠州绿色动力再生能源有限公司 | 焚烧废气排放口3# | 4414557.5 | 51.09 | 86.112 | 80 | 39.419 | 30 | 0.874 | 8 | 正常
21 | 惠州绿色动力再生能源有限公司 | 焚烧废气排放口4# | 2219303.5 | 25.69 | 126.041 | 80 | 9.361 | 30 | 8.126 | 8 | 停机
21 | 惠州绿色动力再生能源有限公司 | 焚烧废气排放口1# | 3076607.25 | 35.61 | 77.694 | 80 | 26.097 | 30 | 2.068 | 8 | 正常
21 | 惠州绿色动力再生能源有限公司 | 焚烧废气排放口2# | 3342996 | 38.69 | 74.954 | 80 | 26.462 | 30 | 1.71 | 8 | 正常
22 | 三菱化学化工原料（惠州）有限公司 | 废气排放口 | 3617256 | 41.866 | 21.488 | 100 | 1.345 | 50 | 4.278 | 20 | 正常
23 | 惠州李长荣橡胶有限公司 | RTO | 3280781.5 | 38.697 | 5.8472 | 100 | 0.3595 | 50 | 4.9958 | 20 | 正常
24 | 惠州绿色动力环保有限公司 | 焚烧废气排放口#1 | 1776016.875 | 20.556 | 75.471 | 250 | 25.772 | 80 | 1.603 | 10 | 正常
24 | 惠州绿色动力环保有限公司 | 焚烧废气排放口#2 | 1921957.25 | 22.245 | 74.785 | 250 | 13.263 | 80 | 2.485 | 10 | 正常
24 | 惠州绿色动力环保有限公司 | 焚烧废气排放口#3 | 2427053.25 | 28.091 | 22.074 | 250 | 0 | 80 | 14.081 | 10 | 停机
25 | 国能（惠州）热电有限责任公司 | 综合监控点 | 48229092 | 558.207 | 34.334 | 100 | 22.129 | 50 | 0.57 | 20 | 正常
26 | 华润水泥（惠州）有限公司 | 总排放口 | 8148936 | 94.316 | 126.64 | 320 | 0.03 | 100 | 3.74 | 20 | 正常
26 | 华润水泥（惠州）有限公司 | 窑头 | 2727867.5 | 31.573 | - | - | - | - | 9.756 | 20 | 正常