## Sheet1
监测日期：2024-09-07
序号 | 企业名称 | 监控点名称 | 烟气量(M3) | 烟气流量（M3/s） | 氮氧化物(mg/M3) |  | 二氧化硫(mg/M3) |  | 烟尘(mg/M3) |  | 生产状态
[5 empty] | 浓度 | 限值 | 浓度 | 限值 | 浓度 | 限值
1 | 惠州市光大水泥企业有限公司光华水泥厂 | A线窑尾 | 12212645 | 145.372 | 123.34 | 320 | 27.416 | 100 | 0.276 | 20 | 正常
1 | 惠州市光大水泥企业有限公司光华水泥厂 | B线窑尾 | 9524685 | 111.73 | 137.604 | 320 | 19.157 | 100 | 14.861 | 20 | 正常
1 | 惠州市光大水泥企业有限公司光华水泥厂 | A线窑头烟囱 | 7315147.5 | 84.666 | - | - | - | - | 6.441 | 20 | 正常
1 | 惠州市光大水泥企业有限公司光华水泥厂 | B线窑头烟囱 | 4799702.5 | 55.552 | - | - | - | - | 6.4269 | 20 | 正常
2 | 广东展宏钢铁有限公司 | 电炉废气排放口 | 2553086 | 106378.586 | - | - | - | - | 1.475 | 15 | 正常
2 | 广东展宏钢铁有限公司 | 电炉废气排放口#2 | 18542724 | 214.615 | - | - | - | - | 0.776 | 15 | 正常
3 | 惠州固力水泥集团有限公司博罗分公司 | 排放口（窑头） | 261131.453 | 3.022 | - | - | - | - | 0 | 20 | 停机
3 | 惠州固力水泥集团有限公司博罗分公司 | 总排放口（窑尾） | 1662482.75 | 19.242 | 120.874 | 320 | 88.03 | 100 | 11.806 | 20 | 停机
4 | 惠州东江威立雅环境服务有限公司 | 焚烧炉废气排放口 | 644190.938 | 7.456 | 91.12 | 300 | 7.412 | 100 | 2.051 | 30 | 正常
5 | 惠州福和纸业有限公司 | 锅炉废气排放口1# | 1421280 | 16.45 | 4.65 | 200 | 2.65 | 200 | 3.83 | 30 | 正常
5 | 惠州福和纸业有限公司 | 锅炉废气排放口2# | 864 | 0.01 | 0.41 | 150 | - | - | - | - | 停机
6 | 惠州市光大水泥企业有限公司 | A线旋窑窑尾处理后排口 | 8069017 | 94.227 | 42.134 | 320 | 35.782 | 100 | 0.8 | 20 | 正常
6 | 惠州市光大水泥企业有限公司 | B线旋窑窑尾处理后排口 | 12000980 | 140.479 | 206.926 | 320 | 16.04 | 100 | 0.833 | 20 | 正常
6 | 惠州市光大水泥企业有限公司 | A线窑头烟窗 | 9905633 | 114.648 | - | - | - | - | 4.1292 | 20 | 正常
6 | 惠州市光大水泥企业有限公司 | B线窑头烟窗 | 6787361.5 | 78.557 | - | - | - | - | 4.9889 | 20 | 正常
7 | 惠州广惠能源有限公司 | 焚烧炉烟气排放口3# | 2647269.5 | 30.89 | 118.697 | 200 | 19.4 | 50 | 6.517 | 10 | 正常
7 | 惠州广惠能源有限公司 | 焚烧炉烟气排放口2# | 2906433.75 | 33.944 | 116.219 | 200 | 22.245 | 50 | 5.662 | 10 | 正常
7 | 惠州广惠能源有限公司 | 焚烧炉烟气排放口1# | 3168923.75 | 36.954 | 108.135 | 200 | 12.365 | 50 | 7.511 | 10 | 正常
8 | 光大环保能源（博罗）有限公司 | 3# | 1087649.5 | 12.59 | 114.408 | 200 | 29.909 | 35 | 3.809 | 10 | 正常
8 | 光大环保能源（博罗）有限公司 | 1# | 1429641.13 | 16.55 | 110.794 | 200 | 17.186 | 35 | 3.44 | 10 | 正常
8 | 光大环保能源（博罗）有限公司 | 2# | 1135664.63 | 13.14 | 112.169 | 200 | 17.005 | 35 | 1.582 | 10 | 正常
8 | 光大环保能源（博罗）有限公司 | 4# | 3042734.75 | 35.22 | 116.416 | 200 | 18.089 | 35 | 0.681 | 10 | 正常
9 | 光大环保能源（惠东）有限公司 | #3烟囱 | 1931842.625 | 22.359 | 158.037 | 200 | 21.424 | 50 | 5.009 | 10 | 正常
9 | 光大环保能源（惠东）有限公司 | #1烟囱 | 1238773.125 | 14.338 | 161.477 | 200 | 14.78 | 50 | 2.983 | 10 | 正常
9 | 光大环保能源（惠东）有限公司 | #2烟囱 | 1487140.625 | 17.212 | 155.919 | 200 | 9.222 | 50 | 3.534 | 10 | 正常
10 | 惠州市瑞能热力有限公司 | 锅炉烟窗 | 2230035.84 | 25.811 | 24.32 | 200 | 15.02 | 35 | 4.38 | 10 | 正常
10 | 惠州市瑞能热力有限公司 | 锅炉废气排放口2# | 21600 | 0.25 | 9.31 | 150 | - | - | - | - | 停机
11 | 惠州深能源丰达电力有限公司 | 1号机废气排放口 | 692764.188 | 8.018 | 0.508 | 50 | 29.169 | 35 | 3.639 | 5 | 停机
11 | 惠州深能源丰达电力有限公司 | 2号机废气排放口 | 0 | 0 | 0 | 50 | 0 | 35 | 0 | 5 | 停机
11 | 惠州深能源丰达电力有限公司 | 5号机组废气排放口 | 40002387.616 | 472.181 | 24.473 | 50 | 0.165 | 35 | 0.42 | 5 | 正常
11 | 惠州深能源丰达电力有限公司 | 6号机组废气排放口 | 37997331.793 | 454.942 | 26.733 | 50 | 0.217 | 35 | 0.445 | 5 | 正常
11 | 惠州深能源丰达电力有限公司 | 1号启动锅炉废气排放口 | 10946.56 | 0.13 | 7.48 | 50 | 3.43 | 35 | 80.927 | 10 | 停机
11 | 惠州深能源丰达电力有限公司 | 2号启动锅炉废气排放口 | 0 | 0 | 74.339 | 50 | 9.707 | 35 | 65.674 | 10 | 停机
12 | 广东惠州天然气发电有限公司 | 2号发电机组烟囱 | 0 | 0 | 3.472 | 50 | - | - | - | - | 停机
12 | 广东惠州天然气发电有限公司 | 1号发电机组烟囱 | 1994448.96 | 23.084 | 0.687 | 50 | - | - | - | - | 停机
12 | 广东惠州天然气发电有限公司 | 3号发电机组烟囱 | 23435671.68 | 271.246 | 14.41 | 50 | - | - | - | - | 正常
12 | 广东惠州天然气发电有限公司 | 4号发电机组烟囱 | -113883.84 | -1.318 | 1.41 | 50 | - | - | - | - | 停机
12 | 广东惠州天然气发电有限公司 | 5号发电机组烟囱 | 45955883.52 | 531.897 | 20.35 | 50 | - | - | - | - | 正常
12 | 广东惠州天然气发电有限公司 | 6号发电机组烟囱 | 48718169.28 | 563.868 | 20.01 | 50 | - | - | - | - | 正常
13 | 惠州云海镁业有限公司 | 工业窑炉燃烧废气排放口 | 171072 | 1.98 | 52.85 | 120 | 2.99 | 850 | 7.19 | 100 | 正常
14 | 惠州塔牌水泥有限公司 | 二线窑尾 | 15535051 | 179.804 | 37.963 | 320 | 30.706 | 100 | 7.506 | 20 | 正常
14 | 惠州塔牌水泥有限公司 | 一线窑头 | 155834.438 | 1.804 | - | - | - | - | 0 | 20 | 停机
14 | 惠州塔牌水泥有限公司 | 一线窑尾 | 81298.891 | 0.941 | 1710.553 | 320 | 1480.649 | 100 | 7.137 | 20 | 停机
14 | 惠州塔牌水泥有限公司 | 二线窑头 | 6268594 | 72.553 | - | - | - | - | 10.7227 | 20 | 正常
15 | 南亚塑胶工业(惠州)有限公司 | 1#锅炉烟气排放口（A1） | 852595.2 | 9.868 | 10.71 | 50 | 3.47 | 35 | 0.08 | 10 | 正常
15 | 南亚塑胶工业(惠州)有限公司 | 7#有机废气排放口（B7） | 541464.062 | 6.267 | - | - | - | - | 2.1127 | 10 | 正常
15 | 南亚塑胶工业(惠州)有限公司 | 15#有机废气排放口（B15） | 211165.797 | 2.444 | - | - | - | - | 1.6977 | 10 | 正常
15 | 南亚塑胶工业(惠州)有限公司 | 3#粉尘排放口（C3） | 41003.016 | 0.474 | - | - | - | - | 1.2331 | 10 | 正常
15 | 南亚塑胶工业(惠州)有限公司 | 2#锅炉烟气排放口（A2） | 113905.752 | 4746.073 | 28.8 | 150 | - | - | - | - | 正常
16 | 广东惠州平海发电厂有限公司 | 1号锅炉废气排放口 | 65348953.96 | 771.96 | 39.567 | 100 | 26.515 | 50 | 2.059 | 20 | 正常
16 | 广东惠州平海发电厂有限公司 | 2号锅炉废气排放口 | 61049538.851 | 720.603 | 37.665 | 100 | 27.224 | 50 | 2.911 | 20 | 正常
17 | 旭硝子显示玻璃（惠州）有限公司 | 四期炉窑废气排放口 | 401005 | 4.641 | 264.83 | 550 | 5.283 | 280 | 2.916 | 30 | 正常
17 | 旭硝子显示玻璃（惠州）有限公司 | 一期熔窑废气排放口 | 376129.094 | 4.353 | 227.993 | 550 | 1.14 | 400 | 1.726 | 30 | 正常
17 | 旭硝子显示玻璃（惠州）有限公司 | 三期熔窑废气排放口 | 529632 | 6.13 | 279.61 | 550 | 6.18 | 400 | 1.54 | 30 | 正常
17 | 旭硝子显示玻璃（惠州）有限公司 | 二期熔窑废气排放口 | - | - | 0 | 550 | 0 | 400 | 0 | 30 | 停机
18 | 中海油惠州石化有限公司 | 燃油燃气锅炉烟囱 | 515992.812 | 5.972 | 150.276 | 200 | 3.137 | 200 | 0.73 | 30 | 正常
18 | 中海油惠州石化有限公司 | 燃油燃气锅炉烟囱 2 | 907549.062 | 10.504 | 56.839 | 200 | 4.349 | 200 | 10.814 | 30 | 正常
18 | 中海油惠州石化有限公司 | 硫磺（1）排气筒 | 274535.438 | 3.177 | 17.591 | - | 15.695 | 100 | - | - | 正常
18 | 中海油惠州石化有限公司 | 蜡油加裂排气筒 | 1028287.875 | 11.902 | 47.972 | 100 | - | - | - | - | 正常
18 | 中海油惠州石化有限公司 | 煤柴油加裂排气筒 | 748991.688 | 8.669 | 21.7 | 100 | - | - | - | - | 停机
18 | 中海油惠州石化有限公司 | 制氢（1）排气筒 | 3919475.75 | 45.364 | 60.961 | 100 | - | - | - | - | 正常
18 | 中海油惠州石化有限公司 | 制氢（2）排气筒 | 3633231.5 | 42.051 | 60.127 | 100 | - | - | - | - | 正常
18 | 中海油惠州石化有限公司 | 重整（I）排气筒 | 4020526 | 46.534 | 58.459 | 100 | - | - | - | - | 正常
18 | 中海油惠州石化有限公司 | 芳烃联合（1）排气筒 | 7824799.5 | 90.565 | 54.256 | 100 | - | - | - | - | 正常
18 | 中海油惠州石化有限公司 | 芳烃联合（2）排气筒 | 1872976.875 | 21.678 | 43.017 | 100 | - | - | - | - | 正常
18 | 中海油惠州石化有限公司 | 芳烃联合2排气筒 | 2086792.125 | 24.153 | 38.533 | 100 | - | - | - | - | 正常
18 | 中海油惠州石化有限公司 | 焦化（1）排气筒 | 1341543.125 | 15.527 | 31.993 | 100 | - | - | - | - | 正常
18 | 中海油惠州石化有限公司 | 焦化（2）排气筒 | 1637255.875 | 18.95 | 55.877 | 100 | - | - | - | - | 正常
18 | 中海油惠州石化有限公司 | 催化裂化（1）排气筒 | 2270078 | 94586.594 | - | - | 0.872 | 50 | 5.461 | 30 | 正常
18 | 中海油惠州石化有限公司 | 煅烧焦烟囱 | - | - | - | - | - | - | 0 | 10 | 停机
18 | 中海油惠州石化有限公司 | 常减压（1）烟囱 | 3989004.75 | 46.298 | 29.943 | 100 | - | - | - | - | 正常
18 | 中海油惠州石化有限公司 | 3#燃油燃气锅炉烟道 | 1577509.75 | 18.258 | 38.063 | 100 | 6.651 | 50 | 5.058 | 20 | 正常
18 | 中海油惠州石化有限公司 | 航煤加氢129排气筒 | 382882.812 | 4.432 | 27.249 | 100 | - | - | - | - | 正常
18 | 中海油惠州石化有限公司 | 硫磺（II）134排气筒 | 2370258.5 | 27.434 | - | - | 32.969 | 100 | - | - | 正常
18 | 中海油惠州石化有限公司 | 催化裂化（II）123排气筒 | 12576634 | 145.563 | 41.906 | 100 | 4.845 | 50 | 6.57 | 30 | 正常
18 | 中海油惠州石化有限公司 | 渣油加氢133排气筒 | 705457.25 | 8.165 | 27.892 | 100 | - | - | - | - | 正常
18 | 中海油惠州石化有限公司 | 常减压（II）121排气筒 | 3118596.5 | 36.095 | 24.485 | 100 | 12.1 | 50 | 8.004 | 20 | 正常
18 | 中海油惠州石化有限公司 | 重装（II）127排气筒 | 2100089.5 | 24.306 | 34.424 | 100 | 0.866 | 50 | 6.621 | 20 | 正常
18 | 中海油惠州石化有限公司 | 煤制氢硫磺排气筒 | 0 | 0 | - | - | 0 | 100 | - | - | 停机
18 | 中海油惠州石化有限公司 | 煤制氢蒸汽过热炉排气筒 | - | - | 0 | 100 | - | - | - | - | 停机
18 | 中海油惠州石化有限公司 | 燃气轮机排气筒 | 0 | 0 | 0 | 50 | 0 | 35 | 0 | 5 | 正常
18 | 中海油惠州石化有限公司 | 高压加氢裂化装置（II）加热炉排气 | 1528700.5 | 17.693 | 38.393 | 100 | 0.463 | 50 | 0.236 | 20 | 正常
18 | 中海油惠州石化有限公司 | 丙烯酸及酯废水焚烧炉排气筒 | 0 | 0 | 0 | 300 | 0 | 100 | 0 | 30 | 停机
18 | 中海油惠州石化有限公司 | 重整（Ⅲ）排气筒 | 8009888.5 | 92.707 | 29.013 | 100 | 0.745 | 50 | 0.07 | 20 | 正常
18 | 中海油惠州石化有限公司 | 芳烃联合（Ⅱ）排气筒 | 8409129 | 97.328 | 43.164 | 100 | 0.767 | 50 | 0.039 | 20 | 正常
19 | 中海壳牌石油化工有限公司 | UT1装置燃油锅炉F-8105/06/07/08排气筒 | 9409824 | 108.91 | 74.7 | 200 | 53.02 | 200 | 7.1 | 30 | 正常
19 | 中海壳牌石油化工有限公司 | UT1装置固废焚烧炉F-9401排气筒 | 1396.35 | 0.02 | 0 | 300 | 0 | 100 | 0 | 30 | 停机
19 | 中海壳牌石油化工有限公司 | UT1装置污水处理场废气处理设施A-9230排气筒 | 728036.31 | 8.43 | - | - | - | - | - | - | 正常
19 | 中海壳牌石油化工有限公司 | UT1装置废液焚烧炉A-9301排气筒 | 70989.97 | 0.82 | 630.77 | 300 | 189.85 | 200 | 134.67 | 30 | 正常
19 | 中海壳牌石油化工有限公司 | UT1装置燃气轮机GT-8161排气筒 | 0 | 0 | 115.1 | 120 | 83.91 | 100 | 39.47 | 10 | 正常
19 | 中海壳牌石油化工有限公司 | SMPO1装置热油炉F-5301A/B/C排气筒 | 7474832.5 | 86.51 | 58.77 | 100 | 0 | 50 | 4.98 | 20 | 正常
19 | 中海壳牌石油化工有限公司 | POD2装置废液焚烧炉A-2962排气筒 | 737583.44 | 8.54 | 51.31 | 300 | 1.01 | 100 | 1.34 | 30 | 正常
19 | 中海壳牌石油化工有限公司 | LOP1装置裂解炉F-1100排气筒 | 1395465.25 | 16.15 | 56.75 | 100 | - | - | - | - | 正常
20 | 光大环保能源（龙门）有限公司 | 一号废气排放口 | 1241925.5 | 14.37 | 133.994 | 200 | 38.774 | 50 | 6.089 | 10 | 正常
20 | 光大环保能源（龙门）有限公司 | 二号废气排放口 | 1172845.75 | 13.57 | 156.388 | 200 | 46.013 | 50 | 5.361 | 10 | 正常
21 | 惠州绿色动力再生能源有限公司 | 焚烧废气排放口3# | 3663728.75 | 42.4 | 77.157 | 80 | 28.006 | 30 | 0.753 | 8 | 正常
21 | 惠州绿色动力再生能源有限公司 | 焚烧废气排放口4# | 2880139 | 33.33 | 144.61 | 80 | 0.354 | 30 | 12.568 | 8 | 停机
21 | 惠州绿色动力再生能源有限公司 | 焚烧废气排放口1# | 3036431 | 35.14 | 77.444 | 80 | 27.234 | 30 | 1.922 | 8 | 正常
21 | 惠州绿色动力再生能源有限公司 | 焚烧废气排放口2# | 3330719.75 | 38.55 | 74.58 | 80 | 25.617 | 30 | 1.476 | 8 | 停机
22 | 三菱化学化工原料（惠州）有限公司 | 废气排放口 | 3648082.5 | 42.223 | 21.165 | 100 | 1.006 | 50 | 4.126 | 20 | 正常
23 | 惠州李长荣橡胶有限公司 | RTO | 3200485.5 | 37.748 | 6.5375 | 100 | 0.3186 | 50 | 5.6705 | 20 | 正常
24 | 惠州绿色动力环保有限公司 | 焚烧废气排放口#1 | 1741789 | 20.16 | 74.859 | 250 | 26.18 | 80 | 1.425 | 10 | 正常
24 | 惠州绿色动力环保有限公司 | 焚烧废气排放口#2 | 1940372.875 | 22.458 | 75.756 | 250 | 16.821 | 80 | 2.337 | 10 | 正常
24 | 惠州绿色动力环保有限公司 | 焚烧废气排放口#3 | 2421855.75 | 28.031 | 15.838 | 250 | 0 | 80 | 10.077 | 10 | 正常
25 | 国能（惠州）热电有限责任公司 | 综合监控点 | 47943440 | 554.901 | 34.166 | 100 | 21.71 | 50 | 0.569 | 20 | 正常
26 | 华润水泥（惠州）有限公司 | 总排放口 | 8089758 | 93.632 | 129.48 | 320 | 0.99 | 100 | 4.17 | 20 | 正常
26 | 华润水泥（惠州）有限公司 | 窑头 | 2677591.25 | 30.991 | - | - | - | - | 9.807 | 20 | 正常