## Sheet1
监测日期：2024-09-08
序号 | 企业名称 | 监控点名称 | 烟气量(M3) | 烟气流量（M3/s） | 氮氧化物(mg/M3) |  | 二氧化硫(mg/M3) |  | 烟尘(mg/M3) |  | 生产状态
[5 empty] | 浓度 | 限值 | 浓度 | 限值 | 浓度 | 限值
1 | 惠州市光大水泥企业有限公司光华水泥厂 | A线窑尾 | 13006450 | 152.686 | 128.681 | 320 | 9.167 | 100 | 0.257 | 20 | 正常
1 | 惠州市光大水泥企业有限公司光华水泥厂 | B线窑尾 | 13634537 | 162.273 | 0.317 | 320 | 1.292 | 100 | 0.499 | 20 | 停机
1 | 惠州市光大水泥企业有限公司光华水泥厂 | A线窑头烟囱 | 7397644 | 85.621 | - | - | - | - | 7.246 | 20 | 正常
1 | 惠州市光大水泥企业有限公司光华水泥厂 | B线窑头烟囱 | 207311.594 | 2.399 | - | - | - | - | 0 | 20 | 停机
2 | 广东展宏钢铁有限公司 | 电炉废气排放口 | 2012617.75 | 83859.086 | - | - | - | - | 1.65 | 15 | 正常
2 | 广东展宏钢铁有限公司 | 电炉废气排放口#2 | 19264736 | 222.972 | - | - | - | - | 0.531 | 15 | 正常
3 | 惠州固力水泥集团有限公司博罗分公司 | 排放口（窑头） | 861178.75 | 9.967 | - | - | - | - | 0 | 20 | 停机
3 | 惠州固力水泥集团有限公司博罗分公司 | 总排放口（窑尾） | 1688667.875 | 19.545 | 126.639 | 320 | 94.039 | 100 | 23.352 | 20 | 停机
4 | 惠州东江威立雅环境服务有限公司 | 焚烧炉废气排放口 | 650328.562 | 7.527 | 95.098 | 300 | 7.641 | 100 | 2.096 | 30 | 正常
5 | 惠州福和纸业有限公司 | 锅炉废气排放口1# | 1396224 | 16.16 | 4.12 | 200 | 2.45 | 200 | 4.52 | 30 | 正常
5 | 惠州福和纸业有限公司 | 锅炉废气排放口2# | 864 | 0.01 | 0.48 | 150 | - | - | - | - | 停机
6 | 惠州市光大水泥企业有限公司 | A线旋窑窑尾处理后排口 | 7783624 | 91.111 | 27.713 | 320 | 35.362 | 100 | 0.754 | 20 | 正常
6 | 惠州市光大水泥企业有限公司 | B线旋窑窑尾处理后排口 | 11521792 | 134.815 | 199.323 | 320 | 28.863 | 100 | 0.744 | 20 | 正常
6 | 惠州市光大水泥企业有限公司 | A线窑头烟窗 | 9625240 | 111.403 | - | - | - | - | 4.3842 | 20 | 正常
6 | 惠州市光大水泥企业有限公司 | B线窑头烟窗 | 6962939 | 80.59 | - | - | - | - | 4.9842 | 20 | 正常
7 | 惠州广惠能源有限公司 | 焚烧炉烟气排放口3# | 2522731.75 | 29.451 | 112.139 | 200 | 19.854 | 50 | 6.526 | 10 | 正常
7 | 惠州广惠能源有限公司 | 焚烧炉烟气排放口2# | 2797458.75 | 32.726 | 114.111 | 200 | 21.757 | 50 | 5.474 | 10 | 正常
7 | 惠州广惠能源有限公司 | 焚烧炉烟气排放口1# | 3176709 | 37.055 | 110.182 | 200 | 15.149 | 50 | 7.505 | 10 | 正常
8 | 光大环保能源（博罗）有限公司 | 3# | 1155081.25 | 13.37 | 113.732 | 200 | 30.803 | 35 | 3.818 | 10 | 正常
8 | 光大环保能源（博罗）有限公司 | 1# | 1431717.75 | 16.57 | 111.813 | 200 | 22.506 | 35 | 3.531 | 10 | 正常
8 | 光大环保能源（博罗）有限公司 | 2# | 1121005.88 | 12.98 | 115.58 | 200 | 13.823 | 35 | 1.577 | 10 | 正常
8 | 光大环保能源（博罗）有限公司 | 4# | 2988940.5 | 34.59 | 113.199 | 200 | 21.369 | 35 | 0.676 | 10 | 正常
9 | 光大环保能源（惠东）有限公司 | #3烟囱 | 1942793.125 | 22.486 | 157.144 | 200 | 14.777 | 50 | 5.203 | 10 | 正常
9 | 光大环保能源（惠东）有限公司 | #1烟囱 | 1203127.25 | 13.925 | 160.407 | 200 | 11.985 | 50 | 2.959 | 10 | 正常
9 | 光大环保能源（惠东）有限公司 | #2烟囱 | 1475385.125 | 17.076 | 156.229 | 200 | 8.037 | 50 | 3.445 | 10 | 正常
10 | 惠州市瑞能热力有限公司 | 锅炉烟窗 | 2146962.24 | 24.849 | 22.89 | 200 | 12.86 | 35 | 4.34 | 10 | 正常
10 | 惠州市瑞能热力有限公司 | 锅炉废气排放口2# | 17280 | 0.2 | 1.06 | 150 | - | - | - | - | 停机
11 | 惠州深能源丰达电力有限公司 | 1号机废气排放口 | 794174.25 | 9.192 | 0.506 | 50 | 28.905 | 35 | 3.723 | 5 | 停机
11 | 惠州深能源丰达电力有限公司 | 2号机废气排放口 | 0 | 0 | 0 | 50 | 0 | 35 | 0 | 5 | 停机
11 | 惠州深能源丰达电力有限公司 | 5号机组废气排放口 | 39917749.234 | 471.157 | 23.539 | 50 | 0.253 | 35 | 0.421 | 5 | 正常
11 | 惠州深能源丰达电力有限公司 | 6号机组废气排放口 | 38059324.948 | 454.705 | 25.297 | 50 | 0.276 | 35 | 0.456 | 5 | 正常
11 | 惠州深能源丰达电力有限公司 | 1号启动锅炉废气排放口 | 9074.553 | 0.107 | 15.235 | 50 | 2.644 | 35 | 77.06 | 10 | 停机
11 | 惠州深能源丰达电力有限公司 | 2号启动锅炉废气排放口 | 0.005 | 0 | 35.215 | 50 | 5.725 | 35 | 52.147 | 10 | 停机
12 | 广东惠州天然气发电有限公司 | 2号发电机组烟囱 | 0 | 0 | 3.762 | 50 | - | - | - | - | 停机
12 | 广东惠州天然气发电有限公司 | 1号发电机组烟囱 | 1975864.32 | 22.869 | 0.597 | 50 | - | - | - | - | 停机
12 | 广东惠州天然气发电有限公司 | 3号发电机组烟囱 | 25140836.16 | 290.982 | 15.13 | 50 | - | - | - | - | 正常
12 | 广东惠州天然气发电有限公司 | 4号发电机组烟囱 | -276393.6 | -3.199 | 1.25 | 50 | - | - | - | - | 停机
12 | 广东惠州天然气发电有限公司 | 5号发电机组烟囱 | 374751.36 | 4.337 | 2.71 | 50 | - | - | - | - | 正常
12 | 广东惠州天然气发电有限公司 | 6号发电机组烟囱 | 48936061.44 | 566.39 | 19.99 | 50 | - | - | - | - | 正常
13 | 惠州云海镁业有限公司 | 工业窑炉燃烧废气排放口 | 176256 | 2.04 | 55.07 | 120 | 2.85 | 850 | 6.92 | 100 | 正常
14 | 惠州塔牌水泥有限公司 | 二线窑尾 | 14584026 | 168.797 | 48.326 | 320 | 37.019 | 100 | 8.705 | 20 | 正常
14 | 惠州塔牌水泥有限公司 | 一线窑头 | 227539.25 | 2.634 | - | - | - | - | 0 | 20 | 停机
14 | 惠州塔牌水泥有限公司 | 一线窑尾 | 1603407.25 | 18.558 | 678.071 | 320 | 19.562 | 100 | 5.298 | 20 | 停机
14 | 惠州塔牌水泥有限公司 | 二线窑头 | 6251723.5 | 72.358 | - | - | - | - | 10.425 | 20 | 正常
15 | 南亚塑胶工业(惠州)有限公司 | 1#锅炉烟气排放口（A1） | 752457.6 | 8.709 | 13.41 | 6.52 | 3.67 | 1.78 | 0.07 | 10 | 正常
15 | 南亚塑胶工业(惠州)有限公司 | 7#有机废气排放口（B7） | 75550.055 | 0.874 | - | - | - | - | 0.5864 | 10 | 正常
15 | 南亚塑胶工业(惠州)有限公司 | 15#有机废气排放口（B15） | 5380.573 | 0.062 | - | - | - | - | 0.7581 | 10 | 正常
15 | 南亚塑胶工业(惠州)有限公司 | 3#粉尘排放口（C3） | 69.025 | 0.001 | - | - | - | - | 1.2264 | 10 | 正常
15 | 南亚塑胶工业(惠州)有限公司 | 2#锅炉烟气排放口（A2） | 111515.712 | 4646.488 | 116.26 | 150 | - | - | - | - | 正常
16 | 广东惠州平海发电厂有限公司 | 1号锅炉废气排放口 | 65447812.828 | 773.224 | 41.351 | 100 | 26.181 | 50 | 2.174 | 20 | 正常
16 | 广东惠州平海发电厂有限公司 | 2号锅炉废气排放口 | 61104380.542 | 721.357 | 41.69 | 100 | 27.092 | 50 | 3.036 | 20 | 正常
17 | 旭硝子显示玻璃（惠州）有限公司 | 四期炉窑废气排放口 | 405060 | 4.688 | 261.425 | 550 | 5.144 | 280 | 2.861 | 30 | 正常
17 | 旭硝子显示玻璃（惠州）有限公司 | 一期熔窑废气排放口 | 376267.344 | 4.355 | 231.288 | 550 | 1.152 | 400 | 1.739 | 30 | 正常
17 | 旭硝子显示玻璃（惠州）有限公司 | 三期熔窑废气排放口 | 528768 | 6.12 | 241.23 | 550 | 1.57 | 400 | 1.2 | 30 | 正常
17 | 旭硝子显示玻璃（惠州）有限公司 | 二期熔窑废气排放口 | - | - | 0 | 550 | 0 | 400 | 0 | 30 | 停机
18 | 中海油惠州石化有限公司 | 燃油燃气锅炉烟囱 | 504709.344 | 5.842 | 150.684 | 200 | 3.234 | 200 | 0.73 | 30 | 正常
18 | 中海油惠州石化有限公司 | 燃油燃气锅炉烟囱 2 | 869001.625 | 10.058 | 53.359 | 200 | 4.214 | 200 | 10.876 | 30 | 正常
18 | 中海油惠州石化有限公司 | 硫磺（1）排气筒 | 275597.062 | 3.19 | 17.691 | - | 17.166 | 100 | - | - | 正常
18 | 中海油惠州石化有限公司 | 蜡油加裂排气筒 | 1034747.188 | 11.976 | 49.113 | 100 | - | - | - | - | 正常
18 | 中海油惠州石化有限公司 | 煤柴油加裂排气筒 | 743991.688 | 8.611 | 22.484 | 100 | - | - | - | - | 停机
18 | 中海油惠州石化有限公司 | 制氢（1）排气筒 | 3935640.75 | 45.551 | 63.93 | 100 | - | - | - | - | 正常
18 | 中海油惠州石化有限公司 | 制氢（2）排气筒 | 3684316 | 42.642 | 62.038 | 100 | - | - | - | - | 正常
18 | 中海油惠州石化有限公司 | 重整（I）排气筒 | 4032510.25 | 46.672 | 58.987 | 100 | - | - | - | - | 正常
18 | 中海油惠州石化有限公司 | 芳烃联合（1）排气筒 | 7672939 | 88.807 | 54.28 | 100 | - | - | - | - | 正常
18 | 中海油惠州石化有限公司 | 芳烃联合（2）排气筒 | 1837473.75 | 21.267 | 43.586 | 100 | - | - | - | - | 正常
18 | 中海油惠州石化有限公司 | 芳烃联合2排气筒 | 2061624.125 | 23.861 | 37.617 | 100 | - | - | - | - | 正常
18 | 中海油惠州石化有限公司 | 焦化（1）排气筒 | 1346630.125 | 15.586 | 31.504 | 100 | - | - | - | - | 正常
18 | 中海油惠州石化有限公司 | 焦化（2）排气筒 | 1636972.75 | 18.946 | 55.762 | 100 | - | - | - | - | 正常
18 | 中海油惠州石化有限公司 | 催化裂化（1）排气筒 | 2433972.5 | 101415.516 | - | - | 0.841 | 50 | 5.689 | 30 | 正常
18 | 中海油惠州石化有限公司 | 煅烧焦烟囱 | - | - | - | - | - | - | 0 | 10 | 停机
18 | 中海油惠州石化有限公司 | 常减压（1）烟囱 | 4002248.75 | 46.322 | 30.159 | 100 | - | - | - | - | 正常
18 | 中海油惠州石化有限公司 | 3#燃油燃气锅炉烟道 | 1501447.5 | 17.378 | 40.46 | 100 | 6.547 | 50 | 4.761 | 20 | 正常
18 | 中海油惠州石化有限公司 | 航煤加氢129排气筒 | 380695.469 | 4.406 | 27.089 | 100 | - | - | - | - | 正常
18 | 中海油惠州石化有限公司 | 硫磺（II）134排气筒 | 2373653.25 | 27.473 | - | - | 31.587 | 100 | - | - | 正常
18 | 中海油惠州石化有限公司 | 催化裂化（II）123排气筒 | 12657623 | 146.5 | 40.01 | 100 | 4.444 | 50 | 6.546 | 30 | 正常
18 | 中海油惠州石化有限公司 | 渣油加氢133排气筒 | 675618.188 | 7.82 | 29.414 | 100 | - | - | - | - | 正常
18 | 中海油惠州石化有限公司 | 常减压（II）121排气筒 | 3125745.75 | 36.178 | 24.409 | 100 | 12.07 | 50 | 8.212 | 20 | 正常
18 | 中海油惠州石化有限公司 | 重装（II）127排气筒 | 2049614 | 23.722 | 35.347 | 100 | 0.875 | 50 | 6.804 | 20 | 正常
18 | 中海油惠州石化有限公司 | 煤制氢硫磺排气筒 | 0 | 0 | - | - | 0 | 100 | - | - | 停机
18 | 中海油惠州石化有限公司 | 煤制氢蒸汽过热炉排气筒 | - | - | 0 | 100 | - | - | - | - | 停机
18 | 中海油惠州石化有限公司 | 燃气轮机排气筒 | 0 | 0 | 0 | 50 | 0 | 35 | 0 | 5 | 正常
18 | 中海油惠州石化有限公司 | 高压加氢裂化装置（II）加热炉排气 | 1538682.75 | 17.809 | 40.738 | 100 | 0.546 | 50 | 0.233 | 20 | 正常
18 | 中海油惠州石化有限公司 | 丙烯酸及酯废水焚烧炉排气筒 | 0 | 0 | 0 | 300 | 0 | 100 | 0 | 30 | 停机
18 | 中海油惠州石化有限公司 | 重整（Ⅲ）排气筒 | 8020480 | 92.83 | 29.79 | 100 | 0.769 | 50 | 0.072 | 20 | 正常
18 | 中海油惠州石化有限公司 | 芳烃联合（Ⅱ）排气筒 | 8647040 | 100.082 | 45.509 | 100 | 0.801 | 50 | 0.04 | 20 | 正常
19 | 中海壳牌石油化工有限公司 | UT1装置燃油锅炉F-8105/06/07/08排气筒 | 9248256 | 107.04 | 78.49 | 200 | 46.5 | 200 | 6.57 | 30 | 正常
19 | 中海壳牌石油化工有限公司 | UT1装置固废焚烧炉F-9401排气筒 | 1395.1 | 0.02 | 0 | 300 | 0 | 100 | 0 | 30 | 停机
19 | 中海壳牌石油化工有限公司 | UT1装置污水处理场废气处理设施A-9230排气筒 | 731302.88 | 8.46 | - | - | - | - | - | - | 正常
19 | 中海壳牌石油化工有限公司 | UT1装置废液焚烧炉A-9301排气筒 | 79093.02 | 0.92 | 1037.01 | 300 | 284.71 | 200 | 199.67 | 30 | 正常
19 | 中海壳牌石油化工有限公司 | UT1装置燃气轮机GT-8161排气筒 | 0 | 0 | 196.43 | 120 | 130.27 | 100 | 59.62 | 10 | 正常
19 | 中海壳牌石油化工有限公司 | SMPO1装置热油炉F-5301A/B/C排气筒 | 7471324 | 86.47 | 57.39 | 100 | 0 | 50 | 4.83 | 20 | 正常
19 | 中海壳牌石油化工有限公司 | POD2装置废液焚烧炉A-2962排气筒 | 846006.88 | 9.79 | 40.6 | 300 | 0.15 | 100 | 1.42 | 30 | 正常
19 | 中海壳牌石油化工有限公司 | LOP1装置裂解炉F-1100排气筒 | 1397025 | 16.17 | 57.9 | 100 | - | - | - | - | 正常
20 | 光大环保能源（龙门）有限公司 | 一号废气排放口 | 1265584.88 | 14.65 | 152.478 | 200 | 38.398 | 50 | 4.037 | 10 | 正常
20 | 光大环保能源（龙门）有限公司 | 二号废气排放口 | 1159854.13 | 13.42 | 159.448 | 200 | 43.716 | 50 | 5.234 | 10 | 正常
21 | 惠州绿色动力再生能源有限公司 | 焚烧废气排放口3# | 3749306 | 43.4 | 75.536 | 80 | 26.58 | 30 | 0.691 | 8 | 正常
21 | 惠州绿色动力再生能源有限公司 | 焚烧废气排放口4# | 2277378.75 | 26.36 | 97.284 | 80 | 0.135 | 30 | 7.405 | 8 | 停机
21 | 惠州绿色动力再生能源有限公司 | 焚烧废气排放口1# | 3102348.25 | 35.91 | 75.414 | 80 | 25.053 | 30 | 2.011 | 8 | 正常
21 | 惠州绿色动力再生能源有限公司 | 焚烧废气排放口2# | 3444512.5 | 39.87 | 76.716 | 80 | 27.046 | 30 | 1.391 | 8 | 正常
22 | 三菱化学化工原料（惠州）有限公司 | 废气排放口 | 3639347.75 | 42.122 | 20.363 | 100 | 1.121 | 50 | 4.256 | 20 | 正常
23 | 惠州李长荣橡胶有限公司 | RTO | 3138523 | 37.049 | 6.4517 | 100 | 0.3116 | 50 | 5.6801 | 20 | 正常
24 | 惠州绿色动力环保有限公司 | 焚烧废气排放口#1 | 1801119.5 | 20.846 | 77.433 | 250 | 26.411 | 80 | 1.412 | 10 | 正常
24 | 惠州绿色动力环保有限公司 | 焚烧废气排放口#2 | 1929164.875 | 22.328 | 76.276 | 250 | 13.115 | 80 | 2.184 | 10 | 正常
24 | 惠州绿色动力环保有限公司 | 焚烧废气排放口#3 | 2424551.25 | 28.062 | 15.766 | 250 | 0 | 80 | 9.591 | 10 | 停机
25 | 国能（惠州）热电有限责任公司 | 综合监控点 | 47612372 | 551.069 | 34.449 | 100 | 21.424 | 50 | 0.553 | 20 | 正常
26 | 华润水泥（惠州）有限公司 | 总排放口 | 8029574.5 | 92.935 | 108.05 | 320 | 0.36 | 100 | 4.09 | 20 | 正常
26 | 华润水泥（惠州）有限公司 | 窑头 | 2809248.25 | 32.514 | - | - | - | - | 10.075 | 20 | 正常