## Sheet1
监测日期：2024-09-09
序号 | 企业名称 | 监控点名称 | 烟气量(M3) | 烟气流量（M3/s） | 氮氧化物(mg/M3) |  | 二氧化硫(mg/M3) |  | 烟尘(mg/M3) |  | 生产状态
[5 empty] | 浓度 | 限值 | 浓度 | 限值 | 浓度 | 限值
1 | 惠州市光大水泥企业有限公司光华水泥厂 | A线窑尾 | 12349945 | 144.877 | 100.865 | 320 | 29.678 | 100 | 0.431 | 20 | 正常
1 | 惠州市光大水泥企业有限公司光华水泥厂 | B线窑尾 | 13231468 | 157.735 | 1.037 | 320 | 0.513 | 100 | 0.194 | 20 | 停机
1 | 惠州市光大水泥企业有限公司光华水泥厂 | A线窑头烟囱 | 7806333.5 | 90.351 | - | - | - | - | 7.2824 | 20 | 正常
1 | 惠州市光大水泥企业有限公司光华水泥厂 | B线窑头烟囱 | 1638014.875 | 18.958 | - | - | - | - | 0 | 20 | 停机
2 | 广东展宏钢铁有限公司 | 电炉废气排放口 | 1954319.125 | 81429.961 | - | - | - | - | 1.595 | 15 | 正常
2 | 广东展宏钢铁有限公司 | 电炉废气排放口#2 | 18081472 | 209.276 | - | - | - | - | 0.453 | 15 | 正常
3 | 惠州固力水泥集团有限公司博罗分公司 | 排放口（窑头） | 1764569.25 | 20.423 | - | - | - | - | 0 | 20 | 停机
3 | 惠州固力水泥集团有限公司博罗分公司 | 总排放口（窑尾） | 1680351.25 | 20.294 | 84.958 | 320 | 76.544 | 100 | 20.542 | 20 | 停机
4 | 惠州东江威立雅环境服务有限公司 | 焚烧炉废气排放口 | 644460.812 | 7.459 | 105.126 | 300 | 8.346 | 100 | 2.143 | 30 | 正常
5 | 惠州福和纸业有限公司 | 锅炉废气排放口1# | 1339200 | 15.5 | 4.6 | 200 | 2.24 | 200 | 3.29 | 30 | 正常
5 | 惠州福和纸业有限公司 | 锅炉废气排放口2# | 864 | 0.01 | 1.19 | 150 | - | - | - | - | 停机
6 | 惠州市光大水泥企业有限公司 | A线旋窑窑尾处理后排口 | 8060778.5 | 94.317 | 35.667 | 320 | 35.753 | 100 | 0.779 | 20 | 正常
6 | 惠州市光大水泥企业有限公司 | B线旋窑窑尾处理后排口 | 12037065 | 140.891 | 198.781 | 320 | 37.208 | 100 | 0.786 | 20 | 正常
6 | 惠州市光大水泥企业有限公司 | A线窑头烟窗 | 9687053 | 112.119 | - | - | - | - | 4.2747 | 20 | 正常
6 | 惠州市光大水泥企业有限公司 | B线窑头烟窗 | 6758531.5 | 78.224 | - | - | - | - | 4.9527 | 20 | 正常
7 | 惠州广惠能源有限公司 | 焚烧炉烟气排放口3# | 2460703.25 | 30.026 | 120.532 | 200 | 17.676 | 50 | 6.633 | 10 | 正常
7 | 惠州广惠能源有限公司 | 焚烧炉烟气排放口2# | 2662269.5 | 32.518 | 115.703 | 200 | 21.561 | 50 | 5.516 | 10 | 正常
7 | 惠州广惠能源有限公司 | 焚烧炉烟气排放口1# | 3034368.5 | 37.031 | 113.648 | 200 | 14.188 | 50 | 7.506 | 10 | 正常
8 | 光大环保能源（博罗）有限公司 | 3# | 1103099.38 | 12.77 | 115.501 | 200 | 28.796 | 35 | 3.83 | 10 | 正常
8 | 光大环保能源（博罗）有限公司 | 1# | 1321417.38 | 16.68 | 112.813 | 200 | 17.099 | 35 | 3.415 | 10 | 正常
8 | 光大环保能源（博罗）有限公司 | 2# | 1101448.88 | 12.75 | 114.167 | 200 | 17.195 | 35 | 1.518 | 10 | 正常
8 | 光大环保能源（博罗）有限公司 | 4# | 3054124.5 | 35.35 | 112.329 | 200 | 18.393 | 35 | 0.713 | 10 | 正常
9 | 光大环保能源（惠东）有限公司 | #3烟囱 | 1950119 | 22.571 | 155.315 | 200 | 12.188 | 50 | 5.383 | 10 | 正常
9 | 光大环保能源（惠东）有限公司 | #1烟囱 | 1225533.125 | 14.184 | 140.54 | 200 | 11.311 | 50 | 2.949 | 10 | 正常
9 | 光大环保能源（惠东）有限公司 | #2烟囱 | 1476143.125 | 17.085 | 148.085 | 200 | 8.986 | 50 | 3.738 | 10 | 正常
10 | 惠州市瑞能热力有限公司 | 锅炉烟窗 | 1919989.44 | 22.222 | 20.47 | 200 | 17.66 | 35 | 2.54 | 10 | 正常
10 | 惠州市瑞能热力有限公司 | 锅炉废气排放口2# | 20736 | 0.24 | 1.07 | 150 | - | - | - | - | 停机
11 | 惠州深能源丰达电力有限公司 | 1号机废气排放口 | 1155882.375 | 13.378 | 1.53 | 50 | 26.954 | 35 | 3.326 | 5 | 停机
11 | 惠州深能源丰达电力有限公司 | 2号机废气排放口 | 0 | 0 | 0 | 50 | 0 | 35 | 0 | 5 | 停机
11 | 惠州深能源丰达电力有限公司 | 5号机组废气排放口 | 38090754.221 | 470.91 | 25.447 | 50 | 0.204 | 35 | 0.415 | 5 | 正常
11 | 惠州深能源丰达电力有限公司 | 6号机组废气排放口 | 36701131.557 | 455.463 | 25.708 | 50 | 0.264 | 35 | 0.46 | 5 | 正常
11 | 惠州深能源丰达电力有限公司 | 1号启动锅炉废气排放口 | 8538.806 | 0.101 | 14.432 | 50 | 0.165 | 35 | 66.571 | 10 | 停机
11 | 惠州深能源丰达电力有限公司 | 2号启动锅炉废气排放口 | 1.487 | 0 | 60.389 | 50 | 9.525 | 35 | 54.755 | 10 | 停机
12 | 广东惠州天然气发电有限公司 | 2号发电机组烟囱 | 0 | 0 | 1.722 | 50 | - | - | - | - | 停机
12 | 广东惠州天然气发电有限公司 | 1号发电机组烟囱 | 2455695.36 | 28.422 | 0.78 | 50 | - | - | - | - | 停机
12 | 广东惠州天然气发电有限公司 | 3号发电机组烟囱 | 39361032 | 455.568 | 19.55 | 50 | - | - | - | - | 正常
12 | 广东惠州天然气发电有限公司 | 4号发电机组烟囱 | -138248.64 | -1.6 | 1.14 | 50 | - | - | - | - | 停机
12 | 广东惠州天然气发电有限公司 | 5号发电机组烟囱 | 1920957.12 | 22.233 | 2.78 | 50 | - | - | - | - | 正常
12 | 广东惠州天然气发电有限公司 | 6号发电机组烟囱 | 48954853.44 | 566.607 | 20.01 | 50 | - | - | - | - | 正常
13 | 惠州云海镁业有限公司 | 工业窑炉燃烧废气排放口 | 176256 | 2.04 | 53.57 | 120 | 2.55 | 850 | 6.27 | 100 | 正常
14 | 惠州塔牌水泥有限公司 | 二线窑尾 | 299784.188 | 3.47 | 337.449 | 320 | 486.966 | 100 | 52.171 | 20 | 停机
14 | 惠州塔牌水泥有限公司 | 一线窑头 | 2743336.5 | 31.752 | - | - | - | - | 8.8364 | 20 | 正常
14 | 惠州塔牌水泥有限公司 | 一线窑尾 | 8116475.5 | 93.941 | 213.459 | 320 | 17.694 | 100 | 1.449 | 20 | 正常
14 | 惠州塔牌水泥有限公司 | 二线窑头 | 2328464.25 | 26.95 | - | - | - | - | 0 | 20 | 停机
15 | 南亚塑胶工业(惠州)有限公司 | 1#锅炉烟气排放口（A1） | 898992 | 10.405 | 18.69 | 50 | 5.12 | 35 | 1.03 | 10 | 正常
15 | 南亚塑胶工业(惠州)有限公司 | 7#有机废气排放口（B7） | 584398.188 | 6.764 | - | - | - | - | 2.1081 | 10 | 正常
15 | 南亚塑胶工业(惠州)有限公司 | 15#有机废气排放口（B15） | 7154.173 | 0.083 | - | - | - | - | 0.8108 | 10 | 正常
15 | 南亚塑胶工业(惠州)有限公司 | 3#粉尘排放口（C3） | 46172.316 | 0.534 | - | - | - | - | 1.3029 | 10 | 正常
15 | 南亚塑胶工业(惠州)有限公司 | 2#锅炉烟气排放口（A2） | 119335.872 | 4972.328 | 166.37 | 150 | - | - | - | - | 正常
16 | 广东惠州平海发电厂有限公司 | 1号锅炉废气排放口 | 60914878.365 | 720.408 | 35.228 | 100 | 26.194 | 50 | 2.144 | 20 | 正常
16 | 广东惠州平海发电厂有限公司 | 2号锅炉废气排放口 | 58771239.377 | 694.003 | 36.132 | 100 | 27.244 | 50 | 2.976 | 20 | 正常
17 | 旭硝子显示玻璃（惠州）有限公司 | 四期炉窑废气排放口 | 404328 | 4.68 | 256.492 | 550 | 5.021 | 280 | 2.831 | 30 | 正常
17 | 旭硝子显示玻璃（惠州）有限公司 | 一期熔窑废气排放口 | 371618.719 | 4.301 | 214.989 | 550 | 1.065 | 400 | 1.876 | 30 | 正常
17 | 旭硝子显示玻璃（惠州）有限公司 | 三期熔窑废气排放口 | 527040 | 6.1 | 246.3 | 550 | 1.6 | 400 | 1.09 | 30 | 正常
17 | 旭硝子显示玻璃（惠州）有限公司 | 二期熔窑废气排放口 | - | - | 0 | 550 | 0 | 400 | 0 | 30 | 停机
18 | 中海油惠州石化有限公司 | 燃油燃气锅炉烟囱 | 452973.344 | 5.243 | 140.381 | 200 | 2.938 | 200 | 0.698 | 30 | 正常
18 | 中海油惠州石化有限公司 | 燃油燃气锅炉烟囱 2 | 807524.125 | 9.346 | 54.096 | 200 | 3.933 | 200 | 10.49 | 30 | 正常
18 | 中海油惠州石化有限公司 | 硫磺（1）排气筒 | 278015.094 | 3.218 | 18.589 | - | 16.675 | 100 | - | - | 正常
18 | 中海油惠州石化有限公司 | 蜡油加裂排气筒 | 1036313.875 | 11.994 | 49.71 | 100 | - | - | - | - | 正常
18 | 中海油惠州石化有限公司 | 煤柴油加裂排气筒 | 742473.188 | 8.593 | 24.464 | 100 | - | - | - | - | 停机
18 | 中海油惠州石化有限公司 | 制氢（1）排气筒 | 3932791.5 | 45.518 | 65.744 | 100 | - | - | - | - | 正常
18 | 中海油惠州石化有限公司 | 制氢（2）排气筒 | 3620199 | 41.9 | 63.216 | 100 | - | - | - | - | 正常
18 | 中海油惠州石化有限公司 | 重整（I）排气筒 | 4034104.5 | 46.691 | 59.232 | 100 | - | - | - | - | 正常
18 | 中海油惠州石化有限公司 | 芳烃联合（1）排气筒 | 7852170.5 | 90.882 | 54.67 | 100 | - | - | - | - | 正常
18 | 中海油惠州石化有限公司 | 芳烃联合（2）排气筒 | 1823429.375 | 21.104 | 42.841 | 100 | - | - | - | - | 正常
18 | 中海油惠州石化有限公司 | 芳烃联合2排气筒 | 2061154.25 | 23.856 | 38.747 | 100 | - | - | - | - | 正常
18 | 中海油惠州石化有限公司 | 焦化（1）排气筒 | 1345814 | 15.576 | 31.658 | 100 | - | - | - | - | 正常
18 | 中海油惠州石化有限公司 | 焦化（2）排气筒 | 1638228.875 | 18.961 | 56.697 | 100 | - | - | - | - | 正常
18 | 中海油惠州石化有限公司 | 催化裂化（1）排气筒 | 2314084.75 | 105185.656 | - | - | 0.813 | 50 | 5.928 | 30 | 正常
18 | 中海油惠州石化有限公司 | 煅烧焦烟囱 | - | - | - | - | - | - | 0 | 10 | 停机
18 | 中海油惠州石化有限公司 | 常减压（1）烟囱 | 3664451 | 46.268 | 30.914 | 100 | - | - | - | - | 正常
18 | 中海油惠州石化有限公司 | 3#燃油燃气锅炉烟道 | 1556078.625 | 18.01 | 39.236 | 100 | 6.022 | 50 | 4.467 | 20 | 正常
18 | 中海油惠州石化有限公司 | 航煤加氢129排气筒 | 373709.031 | 4.325 | 27.111 | 100 | - | - | - | - | 正常
18 | 中海油惠州石化有限公司 | 硫磺（II）134排气筒 | 2378297.25 | 27.527 | - | - | 32.685 | 100 | - | - | 正常
18 | 中海油惠州石化有限公司 | 催化裂化（II）123排气筒 | 12603207 | 145.87 | 38.597 | 100 | 4.508 | 50 | 6.486 | 30 | 正常
18 | 中海油惠州石化有限公司 | 渣油加氢133排气筒 | 624618.062 | 7.229 | 28.313 | 100 | - | - | - | - | 正常
18 | 中海油惠州石化有限公司 | 常减压（II）121排气筒 | 3134223 | 36.276 | 24.947 | 100 | 11.52 | 50 | 7.528 | 20 | 正常
18 | 中海油惠州石化有限公司 | 重装（II）127排气筒 | 2025217.625 | 23.44 | 35.025 | 100 | 0.855 | 50 | 6.824 | 20 | 正常
18 | 中海油惠州石化有限公司 | 煤制氢硫磺排气筒 | 0 | 0 | - | - | 0 | 100 | - | - | 停机
18 | 中海油惠州石化有限公司 | 煤制氢蒸汽过热炉排气筒 | - | - | 0 | 100 | - | - | - | - | 停机
18 | 中海油惠州石化有限公司 | 燃气轮机排气筒 | 0 | 0 | 0 | 50 | 0 | 35 | 0 | 5 | 停机
18 | 中海油惠州石化有限公司 | 高压加氢裂化装置（II）加热炉排气 | 1552507.25 | 17.969 | 43.406 | 100 | 0.723 | 50 | 0.252 | 20 | 正常
18 | 中海油惠州石化有限公司 | 丙烯酸及酯废水焚烧炉排气筒 | 0 | 0 | 0 | 300 | 0 | 100 | 0 | 30 | 停机
18 | 中海油惠州石化有限公司 | 重整（Ⅲ）排气筒 | 8011791 | 92.729 | 31.378 | 100 | 0.814 | 50 | 0.075 | 20 | 正常
18 | 中海油惠州石化有限公司 | 芳烃联合（Ⅱ）排气筒 | 8512521 | 98.525 | 45.025 | 100 | 0.794 | 50 | 0.04 | 20 | 正常
19 | 中海壳牌石油化工有限公司 | UT1装置燃油锅炉F-8105/06/07/08排气筒 | 8828998 | 102.672 | 86.382 | 200 | 41.966 | 200 | 11.668 | 30 | 正常
19 | 中海壳牌石油化工有限公司 | UT1装置固废焚烧炉F-9401排气筒 | 1297.61 | 0.02 | 0 | 300 | 0 | 100 | 0 | 30 | 停机
19 | 中海壳牌石油化工有限公司 | UT1装置污水处理场废气处理设施A-9230排气筒 | 718826.19 | 8.32 | - | - | - | - | - | - | 正常
19 | 中海壳牌石油化工有限公司 | UT1装置废液焚烧炉A-9301排气筒 | 201784.75 | 2.34 | 664.03 | 300 | 193.92 | 200 | 130.55 | 30 | 正常
19 | 中海壳牌石油化工有限公司 | UT1装置燃气轮机GT-8161排气筒 | 0 | 0 | 1073.35 | 120 | 639.49 | 100 | 292.77 | 10 | 正常
19 | 中海壳牌石油化工有限公司 | SMPO1装置热油炉F-5301A/B/C排气筒 | 7693077.5 | 88.98 | 57.36 | 100 | 0 | 50 | 4.04 | 20 | 正常
19 | 中海壳牌石油化工有限公司 | POD2装置废液焚烧炉A-2962排气筒 | 522551.94 | 6.05 | 55.4 | 300 | 0.12 | 100 | 1.39 | 30 | 正常
19 | 中海壳牌石油化工有限公司 | LOP1装置裂解炉F-1100排气筒 | 1381873.38 | 15.99 | 60.74 | 100 | - | - | - | - | 正常
20 | 光大环保能源（龙门）有限公司 | 一号废气排放口 | 1323384 | 15.32 | 151.871 | 200 | 44.43 | 50 | 4.682 | 10 | 正常
20 | 光大环保能源（龙门）有限公司 | 二号废气排放口 | 1136941 | 13.16 | 135.204 | 200 | 42.554 | 50 | 5.429 | 10 | 正常
21 | 惠州绿色动力再生能源有限公司 | 焚烧废气排放口3# | 3550398.25 | 41.09 | 75.893 | 80 | 27.291 | 30 | 0.603 | 8 | 正常
21 | 惠州绿色动力再生能源有限公司 | 焚烧废气排放口4# | 3031526.25 | 35.09 | 96.955 | 80 | 0.048 | 30 | 9.27 | 8 | 停机
21 | 惠州绿色动力再生能源有限公司 | 焚烧废气排放口1# | 3083912.5 | 35.69 | 76.288 | 80 | 25.739 | 30 | 1.972 | 8 | 正常
21 | 惠州绿色动力再生能源有限公司 | 焚烧废气排放口2# | 3372204.75 | 39.03 | 72.373 | 80 | 27.602 | 30 | 1.325 | 8 | 正常
22 | 三菱化学化工原料（惠州）有限公司 | 废气排放口 | 3664454 | 42.413 | 20.45 | 100 | 1.037 | 50 | 3.75 | 20 | 正常
23 | 惠州李长荣橡胶有限公司 | RTO | 2789226.25 | 32.93 | 7.4268 | 100 | 0.2969 | 50 | 6.3312 | 20 | 正常
24 | 惠州绿色动力环保有限公司 | 焚烧废气排放口#1 | 1776453.75 | 20.561 | 77.39 | 250 | 26.228 | 80 | 1.388 | 10 | 正常
24 | 惠州绿色动力环保有限公司 | 焚烧废气排放口#2 | 1920589.5 | 22.229 | 73.307 | 250 | 18.964 | 80 | 2.543 | 10 | 正常
24 | 惠州绿色动力环保有限公司 | 焚烧废气排放口#3 | 2426474.75 | 28.084 | 16.953 | 250 | 0 | 80 | 10.78 | 10 | 正常
25 | 国能（惠州）热电有限责任公司 | 综合监控点 | 47864892 | 553.992 | 34.588 | 100 | 21.64 | 50 | 0.567 | 20 | 正常
26 | 华润水泥（惠州）有限公司 | 总排放口 | 8085431 | 93.581 | 120.27 | 320 | 1.98 | 100 | 3.25 | 20 | 正常
26 | 华润水泥（惠州）有限公司 | 窑头 | 2674632.5 | 30.956 | - | - | - | - | 9.971 | 20 | 正常