## Sheet1
监测日期：2024-09-10
序号 | 企业名称 | 监控点名称 | 烟气量(M3) | 烟气流量（M3/s） | 氮氧化物(mg/M3) |  | 二氧化硫(mg/M3) |  | 烟尘(mg/M3) |  | 生产状态
[5 empty] | 浓度 | 限值 | 浓度 | 限值 | 浓度 | 限值
1 | 惠州市光大水泥企业有限公司光华水泥厂 | A线窑尾 | 12451258 | 146.116 | 111.301 | 320 | 24.196 | 100 | 0.565 | 20 | 正常
1 | 惠州市光大水泥企业有限公司光华水泥厂 | B线窑尾 | 6064710 | 70.766 | 1.284 | 320 | 0.399 | 100 | 0.147 | 20 | 停机
1 | 惠州市光大水泥企业有限公司光华水泥厂 | A线窑头烟囱 | 7030013.5 | 81.366 | - | - | - | - | 6.5956 | 20 | 正常
1 | 惠州市光大水泥企业有限公司光华水泥厂 | B线窑头烟囱 | 3454179.25 | 39.979 | - | - | - | - | 0 | 20 | 停机
2 | 广东展宏钢铁有限公司 | 电炉废气排放口 | 2138022.5 | 89084.273 | - | - | - | - | 1.766 | 15 | 正常
2 | 广东展宏钢铁有限公司 | 电炉废气排放口#2 | 19990600 | 231.373 | - | - | - | - | 0.496 | 15 | 正常
3 | 惠州固力水泥集团有限公司博罗分公司 | 排放口（窑头） | 646084.375 | 7.478 | - | - | - | - | 0 | 20 | 停机
3 | 惠州固力水泥集团有限公司博罗分公司 | 总排放口（窑尾） | 1755616.625 | 20.32 | 64.594 | 320 | 68.16 | 100 | 17.956 | 20 | 停机
4 | 惠州东江威立雅环境服务有限公司 | 焚烧炉废气排放口 | 610452 | 7.065 | 84.87 | 300 | 7.186 | 100 | 2.164 | 30 | 正常
5 | 惠州福和纸业有限公司 | 锅炉废气排放口1# | 1365120 | 15.8 | 3.1 | 200 | 4.27 | 200 | 8.19 | 30 | 正常
5 | 惠州福和纸业有限公司 | 锅炉废气排放口2# | 864 | 0.01 | 0.77 | 150 | - | - | - | - | 停机
6 | 惠州市光大水泥企业有限公司 | A线旋窑窑尾处理后排口 | 8231775 | 96.654 | 80.203 | 320 | 34.861 | 100 | 0.765 | 20 | 正常
6 | 惠州市光大水泥企业有限公司 | B线旋窑窑尾处理后排口 | 11711966 | 137.092 | 175.316 | 320 | 35.317 | 100 | 0.826 | 20 | 正常
6 | 惠州市光大水泥企业有限公司 | A线窑头烟窗 | 9560960 | 110.659 | - | - | - | - | 4.1609 | 20 | 正常
6 | 惠州市光大水泥企业有限公司 | B线窑头烟窗 | 6931350.5 | 80.224 | - | - | - | - | 4.9403 | 20 | 正常
7 | 惠州广惠能源有限公司 | 焚烧炉烟气排放口3# | 2597439 | 30.314 | 116.214 | 200 | 20.194 | 50 | 6.717 | 10 | 正常
7 | 惠州广惠能源有限公司 | 焚烧炉烟气排放口2# | 2808318.75 | 32.86 | 114.661 | 200 | 19.265 | 50 | 5.654 | 10 | 正常
7 | 惠州广惠能源有限公司 | 焚烧炉烟气排放口1# | 3063625.5 | 35.731 | 109.528 | 200 | 16.381 | 50 | 7.398 | 10 | 正常
8 | 光大环保能源（博罗）有限公司 | 3# | 1148347.63 | 13.29 | 112.977 | 200 | 17.902 | 35 | 3.977 | 10 | 正常
8 | 光大环保能源（博罗）有限公司 | 1# | 1420069.13 | 16.44 | 111.066 | 200 | 13.787 | 35 | 3.401 | 10 | 正常
8 | 光大环保能源（博罗）有限公司 | 2# | 1116799.25 | 12.93 | 114.142 | 200 | 6.433 | 35 | 1.587 | 10 | 正常
8 | 光大环保能源（博罗）有限公司 | 4# | 2737122.5 | 34.56 | 109.837 | 200 | 13.915 | 35 | 0.688 | 10 | 正常
9 | 光大环保能源（惠东）有限公司 | #3烟囱 | 1901342.75 | 22.006 | 169.646 | 200 | 18.195 | 50 | 5.355 | 10 | 正常
9 | 光大环保能源（惠东）有限公司 | #1烟囱 | 1262359.125 | 14.611 | 138.94 | 200 | 9.697 | 50 | 2.998 | 10 | 正常
9 | 光大环保能源（惠东）有限公司 | #2烟囱 | 1490782.625 | 17.254 | 156.61 | 200 | 10.028 | 50 | 4.094 | 10 | 正常
10 | 惠州市瑞能热力有限公司 | 锅炉烟窗 | 2211528.96 | 25.596 | 31.31 | 200 | 12.93 | 35 | 2.64 | 10 | 正常
10 | 惠州市瑞能热力有限公司 | 锅炉废气排放口2# | 15552 | 0.18 | 1.02 | 150 | - | - | - | - | 停机
11 | 惠州深能源丰达电力有限公司 | 1号机废气排放口 | 1792904.75 | 20.751 | 0.464 | 50 | 26.125 | 35 | 3.094 | 5 | 停机
11 | 惠州深能源丰达电力有限公司 | 2号机废气排放口 | 0 | 0 | 0 | 50 | 0 | 35 | 0 | 5 | 停机
11 | 惠州深能源丰达电力有限公司 | 5号机组废气排放口 | 39996814.847 | 472.109 | 25.55 | 50 | 0.2 | 35 | 0.419 | 5 | 正常
11 | 惠州深能源丰达电力有限公司 | 6号机组废气排放口 | 38201360.223 | 456.171 | 25.435 | 50 | 0.249 | 35 | 0.484 | 5 | 正常
11 | 惠州深能源丰达电力有限公司 | 1号启动锅炉废气排放口 | 8869.137 | 0.105 | 10.269 | 50 | 0.97 | 35 | 58.769 | 10 | 停机
11 | 惠州深能源丰达电力有限公司 | 2号启动锅炉废气排放口 | 5.116 | 0 | 29.393 | 50 | 4.147 | 35 | 53.224 | 10 | 停机
12 | 广东惠州天然气发电有限公司 | 2号发电机组烟囱 | 28511369.28 | 1187973.72 | 18.867 | 50 | - | - | - | - | 正常
12 | 广东惠州天然气发电有限公司 | 1号发电机组烟囱 | 0 | 0 | 1.007 | 50 | - | - | - | - | 停机
12 | 广东惠州天然气发电有限公司 | 3号发电机组烟囱 | 39506218.56 | 457.248 | 19.22 | 50 | - | - | - | - | 正常
12 | 广东惠州天然气发电有限公司 | 4号发电机组烟囱 | 297639.36 | 3.445 | 1.22 | 50 | - | - | - | - | 停机
12 | 广东惠州天然气发电有限公司 | 5号发电机组烟囱 | 46258369.92 | 535.398 | 20.83 | 50 | - | - | - | - | 正常
12 | 广东惠州天然气发电有限公司 | 6号发电机组烟囱 | 49154247.36 | 568.915 | 19.98 | 50 | - | - | - | - | 正常
13 | 惠州云海镁业有限公司 | 工业窑炉燃烧废气排放口 | 158976 | 1.84 | 52.34 | 120 | 1.89 | 850 | 5.84 | 100 | 正常
14 | 惠州塔牌水泥有限公司 | 二线窑尾 | 15589590 | 183.272 | 386.294 | 320 | 471.364 | 100 | 211.434 | 20 | 停机
14 | 惠州塔牌水泥有限公司 | 一线窑头 | 3326348.5 | 38.499 | - | - | - | - | 8.0671 | 20 | 正常
14 | 惠州塔牌水泥有限公司 | 一线窑尾 | 6789321 | 90.528 | 176.408 | 320 | 25.919 | 100 | 1.364 | 20 | 正常
14 | 惠州塔牌水泥有限公司 | 二线窑头 | 1832371 | 21.208 | - | - | - | - | 0 | 20 | 停机
15 | 南亚塑胶工业(惠州)有限公司 | 1#锅炉烟气排放口（A1） | 854409.6 | 9.889 | 19.03 | 50 | 2.47 | 35 | 0.12 | 10 | 正常
15 | 南亚塑胶工业(惠州)有限公司 | 7#有机废气排放口（B7） | 476683.562 | 5.517 | - | - | - | - | 2.1521 | 10 | 正常
15 | 南亚塑胶工业(惠州)有限公司 | 15#有机废气排放口（B15） | 10646.976 | 0.123 | - | - | - | - | 0.878 | 10 | 正常
15 | 南亚塑胶工业(惠州)有限公司 | 3#粉尘排放口（C3） | 77172.922 | 0.893 | - | - | - | - | 1.3568 | 10 | 正常
15 | 南亚塑胶工业(惠州)有限公司 | 2#锅炉烟气排放口（A2） | 133452.72 | 5560.53 | 35.49 | 150 | - | - | - | - | 正常
16 | 广东惠州平海发电厂有限公司 | 1号锅炉废气排放口 | 50995361.364 | 613.602 | 37.975 | 100 | 25.564 | 50 | 1.423 | 20 | 正常
16 | 广东惠州平海发电厂有限公司 | 2号锅炉废气排放口 | 56143513.593 | 662.962 | 40.373 | 100 | 26.871 | 50 | 2.987 | 20 | 正常
17 | 旭硝子显示玻璃（惠州）有限公司 | 四期炉窑废气排放口 | 404857 | 4.686 | 251.795 | 550 | 5.086 | 280 | 2.74 | 30 | 正常
17 | 旭硝子显示玻璃（惠州）有限公司 | 一期熔窑废气排放口 | 367553.344 | 4.254 | 225.851 | 550 | 1.153 | 400 | 2.037 | 30 | 正常
17 | 旭硝子显示玻璃（惠州）有限公司 | 三期熔窑废气排放口 | 524448 | 6.07 | 241.51 | 550 | 1.64 | 400 | 1.17 | 30 | 正常
17 | 旭硝子显示玻璃（惠州）有限公司 | 二期熔窑废气排放口 | - | - | 0 | 550 | 0 | 400 | 0 | 30 | 停机
18 | 中海油惠州石化有限公司 | 燃油燃气锅炉烟囱 | 445365.094 | 5.155 | 138.836 | 200 | 3.116 | 200 | 0.681 | 30 | 正常
18 | 中海油惠州石化有限公司 | 燃油燃气锅炉烟囱 2 | 838714.375 | 9.707 | 53.357 | 200 | 3.898 | 200 | 10.375 | 30 | 正常
18 | 中海油惠州石化有限公司 | 硫磺（1）排气筒 | 275173.719 | 3.185 | 19.383 | - | 16.331 | 100 | - | - | 正常
18 | 中海油惠州石化有限公司 | 蜡油加裂排气筒 | 1044038 | 12.084 | 49.76 | 100 | - | - | - | - | 正常
18 | 中海油惠州石化有限公司 | 煤柴油加裂排气筒 | 728307.625 | 8.43 | 23.026 | 100 | - | - | - | - | 停机
18 | 中海油惠州石化有限公司 | 制氢（1）排气筒 | 3775958 | 45.603 | 64.59 | 100 | - | - | - | - | 正常
18 | 中海油惠州石化有限公司 | 制氢（2）排气筒 | 3745910 | 43.355 | 63.816 | 100 | - | - | - | - | 正常
18 | 中海油惠州石化有限公司 | 重整（I）排气筒 | 4034619 | 46.697 | 59.771 | 100 | - | - | - | - | 正常
18 | 中海油惠州石化有限公司 | 芳烃联合（1）排气筒 | 7667488.5 | 88.744 | 53.69 | 100 | - | - | - | - | 正常
18 | 中海油惠州石化有限公司 | 芳烃联合（2）排气筒 | 1813343.125 | 20.988 | 43.107 | 100 | - | - | - | - | 正常
18 | 中海油惠州石化有限公司 | 芳烃联合2排气筒 | 2097814.5 | 24.28 | 37.533 | 100 | - | - | - | - | 正常
18 | 中海油惠州石化有限公司 | 焦化（1）排气筒 | 1347650.625 | 15.598 | 31.386 | 100 | - | - | - | - | 正常
18 | 中海油惠州石化有限公司 | 焦化（2）排气筒 | 1640461.125 | 18.987 | 56.441 | 100 | - | - | - | - | 正常
18 | 中海油惠州石化有限公司 | 催化裂化（1）排气筒 | 2934784.5 | 122282.695 | - | - | 0.831 | 50 | 6.358 | 30 | 正常
18 | 中海油惠州石化有限公司 | 煅烧焦烟囱 | - | - | - | - | - | - | 0 | 10 | 停机
18 | 中海油惠州石化有限公司 | 常减压（1）烟囱 | 4003567.75 | 46.338 | 31.469 | 100 | - | - | - | - | 正常
18 | 中海油惠州石化有限公司 | 3#燃油燃气锅炉烟道 | 1487253 | 17.214 | 42.195 | 100 | 6.223 | 50 | 4.295 | 20 | 正常
18 | 中海油惠州石化有限公司 | 航煤加氢129排气筒 | 376154.031 | 4.354 | 26.336 | 100 | - | - | - | - | 正常
18 | 中海油惠州石化有限公司 | 硫磺（II）134排气筒 | 2365230 | 27.375 | - | - | 34.407 | 100 | - | - | 正常
18 | 中海油惠州石化有限公司 | 催化裂化（II）123排气筒 | 11474566 | 144.881 | 37.118 | 100 | 6.666 | 50 | 6.474 | 30 | 正常
18 | 中海油惠州石化有限公司 | 渣油加氢133排气筒 | 609078.062 | 7.05 | 29.159 | 100 | - | - | - | - | 正常
18 | 中海油惠州石化有限公司 | 常减压（II）121排气筒 | 3147490.75 | 36.429 | 25.512 | 100 | 12.488 | 50 | 7.498 | 20 | 正常
18 | 中海油惠州石化有限公司 | 重装（II）127排气筒 | 2035728.625 | 23.562 | 35.076 | 100 | 0.778 | 50 | 7.01 | 20 | 正常
18 | 中海油惠州石化有限公司 | 煤制氢硫磺排气筒 | 0 | 0 | - | - | 0 | 100 | - | - | 停机
18 | 中海油惠州石化有限公司 | 煤制氢蒸汽过热炉排气筒 | - | - | 0 | 100 | - | - | - | - | 停机
18 | 中海油惠州石化有限公司 | 燃气轮机排气筒 | 0 | 0 | 0 | 50 | 0 | 35 | 0 | 5 | 停机
18 | 中海油惠州石化有限公司 | 高压加氢裂化装置（II）加热炉排气 | 1515734 | 17.543 | 43.602 | 100 | 0.729 | 50 | 0.257 | 20 | 正常
18 | 中海油惠州石化有限公司 | 丙烯酸及酯废水焚烧炉排气筒 | 0 | 0 | 0 | 300 | 0 | 100 | 0 | 30 | 停机
18 | 中海油惠州石化有限公司 | 重整（Ⅲ）排气筒 | 8016790 | 92.787 | 31.373 | 100 | 0.814 | 50 | 0.081 | 20 | 正常
18 | 中海油惠州石化有限公司 | 芳烃联合（Ⅱ）排气筒 | 8483492 | 98.188 | 43.655 | 100 | 0.784 | 50 | 0.041 | 20 | 正常
19 | 中海壳牌石油化工有限公司 | UT1装置燃油锅炉F-8105/06/07/08排气筒 | 8918939 | 103.23 | 85.14 | 200 | 43.46 | 200 | 6.47 | 30 | 正常
19 | 中海壳牌石油化工有限公司 | UT1装置固废焚烧炉F-9401排气筒 | 1237.08 | 0.01 | 0 | 300 | 0 | 100 | 0 | 30 | 停机
19 | 中海壳牌石油化工有限公司 | UT1装置污水处理场废气处理设施A-9230排气筒 | 646220 | 7.48 | - | - | - | - | - | - | 正常
19 | 中海壳牌石油化工有限公司 | UT1装置废液焚烧炉A-9301排气筒 | 683008.5 | 7.91 | 49.59 | 300 | 0 | 200 | 0 | 30 | 正常
19 | 中海壳牌石油化工有限公司 | UT1装置燃气轮机GT-8161排气筒 | 6085.98 | 0.07 | 2323.73 | 120 | 1061.5 | 100 | 555.01 | 10 | 正常
19 | 中海壳牌石油化工有限公司 | SMPO1装置热油炉F-5301A/B/C排气筒 | 7544809 | 87.32 | 58.19 | 100 | 1.14 | 50 | 4.41 | 20 | 正常
19 | 中海壳牌石油化工有限公司 | POD2装置废液焚烧炉A-2962排气筒 | 221395.11 | 2.56 | 59.36 | 300 | 0.18 | 100 | 1.39 | 30 | 正常
19 | 中海壳牌石油化工有限公司 | LOP1装置裂解炉F-1100排气筒 | 1387384.25 | 16.06 | 70.52 | 100 | - | - | - | - | 正常
20 | 光大环保能源（龙门）有限公司 | 一号废气排放口 | 1382331 | 16 | 144.728 | 200 | 39.082 | 50 | 4.853 | 10 | 正常
20 | 光大环保能源（龙门）有限公司 | 二号废气排放口 | 1155271.75 | 13.37 | 148.546 | 200 | 42.076 | 50 | 5.127 | 10 | 正常
21 | 惠州绿色动力再生能源有限公司 | 焚烧废气排放口3# | 3837495.5 | 44.42 | 75.882 | 80 | 27.552 | 30 | 0.633 | 8 | 正常
21 | 惠州绿色动力再生能源有限公司 | 焚烧废气排放口4# | 2536974 | 29.36 | 115.207 | 80 | 0.001 | 30 | 12.199 | 8 | 停机
21 | 惠州绿色动力再生能源有限公司 | 焚烧废气排放口1# | 3083039.5 | 35.68 | 77.115 | 80 | 26.829 | 30 | 1.818 | 8 | 正常
21 | 惠州绿色动力再生能源有限公司 | 焚烧废气排放口2# | 3360042 | 38.89 | 75.193 | 80 | 27.504 | 30 | 1.342 | 8 | 正常
22 | 三菱化学化工原料（惠州）有限公司 | 废气排放口 | 3682657 | 42.623 | 20.216 | 100 | 1.168 | 50 | 3.459 | 20 | 正常
23 | 惠州李长荣橡胶有限公司 | RTO | 3192395.25 | 37.693 | 7.4265 | 100 | 0.2963 | 50 | 7.1513 | 20 | 正常
24 | 惠州绿色动力环保有限公司 | 焚烧废气排放口#1 | 1770607 | 20.493 | 75.42 | 250 | 26.611 | 80 | 1.484 | 10 | 正常
24 | 惠州绿色动力环保有限公司 | 焚烧废气排放口#2 | 1931761.375 | 22.358 | 76.558 | 250 | 23.197 | 80 | 2.765 | 10 | 正常
24 | 惠州绿色动力环保有限公司 | 焚烧废气排放口#3 | 2421564.75 | 28.027 | 15.676 | 250 | 0 | 80 | 11.014 | 10 | 正常
25 | 国能（惠州）热电有限责任公司 | 综合监控点 | 47987792 | 555.414 | 35.3247 | 100 | 23.6732 | 50 | 0.5888 | 20 | 正常
26 | 华润水泥（惠州）有限公司 | 总排放口 | 7966005.5 | 92.199 | 98 | 320 | 7.8 | 100 | 4.76 | 20 | 正常
26 | 华润水泥（惠州）有限公司 | 窑头 | 2973635.5 | 34.417 | - | - | - | - | 10.3134 | 20 | 正常