## Sheet1
监测日期：2024-09-11
序号 | 企业名称 | 监控点名称 | 烟气量(M3) | 烟气流量（M3/s） | 氮氧化物(mg/M3) |  | 二氧化硫(mg/M3) |  | 烟尘(mg/M3) |  | 生产状态
[5 empty] | 浓度 | 限值 | 浓度 | 限值 | 浓度 | 限值
1 | 惠州市光大水泥企业有限公司光华水泥厂 | A线窑尾 | 11443341 | 146.69 | 104.642 | 320 | 31.479 | 100 | 0.574 | 20 | 正常
1 | 惠州市光大水泥企业有限公司光华水泥厂 | B线窑尾 | 1064747.875 | 12.891 | 0.579 | 320 | 0.435 | 100 | 0.145 | 20 | 停机
1 | 惠州市光大水泥企业有限公司光华水泥厂 | A线窑头烟囱 | 6936891.5 | 80.288 | - | - | - | - | 6.677 | 20 | 正常
1 | 惠州市光大水泥企业有限公司光华水泥厂 | B线窑头烟囱 | 2268789 | 26.259 | - | - | - | - | 0 | 20 | 停机
2 | 广东展宏钢铁有限公司 | 电炉废气排放口 | 2406680 | 100278.344 | - | - | - | - | 1.161 | 15 | 正常
2 | 广东展宏钢铁有限公司 | 电炉废气排放口#2 | 19108644 | 221.165 | - | - | - | - | 0.805 | 15 | 正常
3 | 惠州固力水泥集团有限公司博罗分公司 | 排放口（窑头） | 356146.5 | 4.122 | - | - | - | - | 0 | 20 | 停机
3 | 惠州固力水泥集团有限公司博罗分公司 | 总排放口（窑尾） | 1792642 | 20.748 | 72.86 | 320 | 75.591 | 100 | 18.871 | 20 | 停机
4 | 惠州东江威立雅环境服务有限公司 | 焚烧炉废气排放口 | 625964 | 7.245 | 122.829 | 300 | 5.832 | 100 | 2.097 | 30 | 正常
5 | 惠州福和纸业有限公司 | 锅炉废气排放口1# | 1448928 | 16.77 | 1.12 | 200 | 1.94 | 200 | 7.19 | 30 | 正常
5 | 惠州福和纸业有限公司 | 锅炉废气排放口2# | 864 | 0.01 | 0.63 | 150 | - | - | - | - | 停机
6 | 惠州市光大水泥企业有限公司 | A线旋窑窑尾处理后排口 | 7670035.5 | 93.97 | 70.974 | 320 | 38.296 | 100 | 0.806 | 20 | 正常
6 | 惠州市光大水泥企业有限公司 | B线旋窑窑尾处理后排口 | 11280403 | 137.292 | 119.28 | 320 | 17.525 | 100 | 1.982 | 20 | 正常
6 | 惠州市光大水泥企业有限公司 | A线窑头烟窗 | 9660172 | 111.808 | - | - | - | - | 4.3609 | 20 | 正常
6 | 惠州市光大水泥企业有限公司 | B线窑头烟窗 | 6887414.5 | 79.715 | - | - | - | - | 4.934 | 20 | 正常
7 | 惠州广惠能源有限公司 | 焚烧炉烟气排放口3# | 2547338.25 | 29.729 | 83.789 | 200 | 18.473 | 50 | 6.881 | 10 | 正常
7 | 惠州广惠能源有限公司 | 焚烧炉烟气排放口2# | 2751397.75 | 32.187 | 85.457 | 200 | 19.218 | 50 | 5.66 | 10 | 正常
7 | 惠州广惠能源有限公司 | 焚烧炉烟气排放口1# | 2983485 | 34.796 | 88.962 | 200 | 12.838 | 50 | 7.368 | 10 | 正常
8 | 光大环保能源（博罗）有限公司 | 3# | 969909.88 | 12.25 | 115.289 | 200 | 16.489 | 35 | 4.067 | 10 | 正常
8 | 光大环保能源（博罗）有限公司 | 1# | 1412971 | 16.35 | 111.756 | 200 | 9.407 | 35 | 3.371 | 10 | 正常
8 | 光大环保能源（博罗）有限公司 | 2# | 1070300.13 | 12.39 | 112.967 | 200 | 5.634 | 35 | 1.588 | 10 | 正常
8 | 光大环保能源（博罗）有限公司 | 4# | 2879721 | 33.33 | 114.7 | 200 | 9.228 | 35 | 0.719 | 10 | 正常
9 | 光大环保能源（惠东）有限公司 | #3烟囱 | 1891948.625 | 21.898 | 140.04 | 200 | 20.94 | 50 | 5.377 | 10 | 正常
9 | 光大环保能源（惠东）有限公司 | #1烟囱 | 1199474.875 | 13.883 | 133.376 | 200 | 16.072 | 50 | 3.04 | 10 | 正常
9 | 光大环保能源（惠东）有限公司 | #2烟囱 | 1482429.625 | 17.158 | 136.125 | 200 | 10.51 | 50 | 4.319 | 10 | 正常
10 | 惠州市瑞能热力有限公司 | 锅炉烟窗 | 2316746.88 | 26.814 | 32.12 | 200 | 11.04 | 35 | 2.73 | 10 | 正常
10 | 惠州市瑞能热力有限公司 | 锅炉废气排放口2# | 16416 | 0.19 | 17.56 | 150 | - | - | - | - | 停机
11 | 惠州深能源丰达电力有限公司 | 1号机废气排放口 | 2852446.75 | 33.014 | 5.155 | 50 | 21.594 | 35 | 2.628 | 5 | 停机
11 | 惠州深能源丰达电力有限公司 | 2号机废气排放口 | 0 | 0 | 0 | 50 | 0 | 35 | 0 | 5 | 停机
11 | 惠州深能源丰达电力有限公司 | 5号机组废气排放口 | 40073395.995 | 472.996 | 20.993 | 50 | 0.198 | 35 | 0.423 | 5 | 正常
11 | 惠州深能源丰达电力有限公司 | 6号机组废气排放口 | 13619053.652 | 162.556 | 22.089 | 50 | 0.224 | 35 | 1.385 | 5 | 正常
11 | 惠州深能源丰达电力有限公司 | 1号启动锅炉废气排放口 | 8730.002 | 0.103 | 0 | 50 | 11.864 | 35 | 69.38 | 10 | 停机
11 | 惠州深能源丰达电力有限公司 | 2号启动锅炉废气排放口 | 125.284 | 0.002 | 12.442 | 50 | 11.487 | 35 | 56.054 | 10 | 停机
12 | 广东惠州天然气发电有限公司 | 2号发电机组烟囱 | 39391453.44 | 1641310.56 | 20.437 | 50 | - | - | - | - | 正常
12 | 广东惠州天然气发电有限公司 | 1号发电机组烟囱 | 36607.68 | 0.424 | 0.558 | 50 | - | - | - | - | 停机
12 | 广东惠州天然气发电有限公司 | 3号发电机组烟囱 | 39634341.12 | 458.731 | 19.48 | 50 | - | - | - | - | 正常
12 | 广东惠州天然气发电有限公司 | 4号发电机组烟囱 | 60393.6 | 0.699 | 1.87 | 50 | - | - | - | - | 停机
12 | 广东惠州天然气发电有限公司 | 5号发电机组烟囱 | 46917826.56 | 543.03 | 20.53 | 50 | - | - | - | - | 正常
12 | 广东惠州天然气发电有限公司 | 6号发电机组烟囱 | 49162403.52 | 569.009 | 20.07 | 50 | - | - | - | - | 正常
13 | 惠州云海镁业有限公司 | 工业窑炉燃烧废气排放口 | 152928 | 1.77 | 51.43 | 120 | 1.57 | 850 | 6.1 | 100 | 正常
14 | 惠州塔牌水泥有限公司 | 二线窑尾 | 6749109.5 | 78.115 | 565.45 | 320 | 692.472 | 100 | 61.311 | 20 | 停机
14 | 惠州塔牌水泥有限公司 | 一线窑头 | 3065221.5 | 35.477 | - | - | - | - | 7.4681 | 20 | 正常
14 | 惠州塔牌水泥有限公司 | 一线窑尾 | 7734482 | 89.52 | 118.44 | 320 | 24.716 | 100 | 1.502 | 20 | 正常
14 | 惠州塔牌水泥有限公司 | 二线窑头 | 1812899 | 20.983 | - | - | - | - | 0 | 20 | 停机
15 | 南亚塑胶工业(惠州)有限公司 | 1#锅炉烟气排放口（A1） | 788918.4 | 9.131 | 18.73 | 50 | 7.03 | 35 | 0.17 | 10 | 正常
15 | 南亚塑胶工业(惠州)有限公司 | 7#有机废气排放口（B7） | 584297.25 | 6.763 | - | - | - | - | 2.0529 | 10 | 正常
15 | 南亚塑胶工业(惠州)有限公司 | 15#有机废气排放口（B15） | 191445 | 2.216 | - | - | - | - | 0.9706 | 10 | 正常
15 | 南亚塑胶工业(惠州)有限公司 | 3#粉尘排放口（C3） | 27441.939 | 0.318 | - | - | - | - | 1.4592 | 10 | 正常
15 | 南亚塑胶工业(惠州)有限公司 | 2#锅炉烟气排放口（A2） | 173485.872 | 7228.578 | 39.36 | 150 | - | - | - | - | 正常
16 | 广东惠州平海发电厂有限公司 | 1号锅炉废气排放口 | 52007063.68 | 615.612 | 36.56 | 100 | 25.992 | 50 | 1.81 | 20 | 正常
16 | 广东惠州平海发电厂有限公司 | 2号锅炉废气排放口 | 52455535.058 | 628.836 | 37.999 | 100 | 26.92 | 50 | 2.629 | 20 | 正常
17 | 旭硝子显示玻璃（惠州）有限公司 | 四期炉窑废气排放口 | 402965 | 4.664 | 159.545 | 550 | 3.823 | 280 | 2.529 | 30 | 正常
17 | 旭硝子显示玻璃（惠州）有限公司 | 一期熔窑废气排放口 | 360568.375 | 4.173 | 144.059 | 550 | 0.434 | 400 | 2.038 | 30 | 正常
17 | 旭硝子显示玻璃（惠州）有限公司 | 三期熔窑废气排放口 | 529632 | 6.13 | 181.62 | 550 | 1.19 | 400 | 1.35 | 30 | 正常
17 | 旭硝子显示玻璃（惠州）有限公司 | 二期熔窑废气排放口 | - | - | 0 | 550 | 0 | 400 | 0 | 30 | 停机
18 | 中海油惠州石化有限公司 | 燃油燃气锅炉烟囱 | 415263.5 | 5.493 | 126.129 | 200 | 3.671 | 200 | 2.753 | 30 | 正常
18 | 中海油惠州石化有限公司 | 燃油燃气锅炉烟囱 2 | 731030.125 | 9.388 | 54.687 | 200 | 3.163 | 200 | 10.875 | 30 | 正常
18 | 中海油惠州石化有限公司 | 硫磺（1）排气筒 | 278565.312 | 3.224 | 19.266 | - | 17.263 | 100 | - | - | 正常
18 | 中海油惠州石化有限公司 | 蜡油加裂排气筒 | 1039282.875 | 12.029 | 47.049 | 100 | - | - | - | - | 正常
18 | 中海油惠州石化有限公司 | 煤柴油加裂排气筒 | 713006.562 | 8.252 | 20.704 | 100 | - | - | - | - | 停机
18 | 中海油惠州石化有限公司 | 制氢（1）排气筒 | 3933671 | 45.529 | 63.666 | 100 | - | - | - | - | 正常
18 | 中海油惠州石化有限公司 | 制氢（2）排气筒 | 3784500.25 | 43.802 | 64.134 | 100 | - | - | - | - | 正常
18 | 中海油惠州石化有限公司 | 重整（I）排气筒 | 4036418.75 | 46.718 | 57.815 | 100 | - | - | - | - | 正常
18 | 中海油惠州石化有限公司 | 芳烃联合（1）排气筒 | 7362038 | 89.04 | 51.935 | 100 | - | - | - | - | 正常
18 | 中海油惠州石化有限公司 | 芳烃联合（2）排气筒 | 1720705.875 | 20.812 | 42.059 | 100 | - | - | - | - | 正常
18 | 中海油惠州石化有限公司 | 芳烃联合2排气筒 | 1965399.875 | 23.788 | 34.687 | 100 | - | - | - | - | 正常
18 | 中海油惠州石化有限公司 | 焦化（1）排气筒 | 1345393.625 | 15.572 | 30.197 | 100 | - | - | - | - | 正常
18 | 中海油惠州石化有限公司 | 焦化（2）排气筒 | 1635694.75 | 18.932 | 54.825 | 100 | - | - | - | - | 正常
18 | 中海油惠州石化有限公司 | 催化裂化（1）排气筒 | 3314836.25 | 138118.156 | - | - | 0.864 | 50 | 6.592 | 30 | 正常
18 | 中海油惠州石化有限公司 | 煅烧焦烟囱 | - | - | - | - | - | - | 0 | 10 | 停机
18 | 中海油惠州石化有限公司 | 常减压（1）烟囱 | 3996735.25 | 46.258 | 29.97 | 100 | - | - | - | - | 正常
18 | 中海油惠州石化有限公司 | 3#燃油燃气锅炉烟道 | 1355029.125 | 17.109 | 41.77 | 100 | 5.093 | 50 | 4.288 | 20 | 正常
18 | 中海油惠州石化有限公司 | 航煤加氢129排气筒 | 371808.594 | 4.303 | 26.104 | 100 | - | - | - | - | 正常
18 | 中海油惠州石化有限公司 | 硫磺（II）134排气筒 | 2370427.5 | 27.436 | - | - | 35.553 | 100 | - | - | 正常
18 | 中海油惠州石化有限公司 | 催化裂化（II）123排气筒 | 10408644 | 145.91 | 40.547 | 100 | 7.567 | 50 | 6.477 | 30 | 正常
18 | 中海油惠州石化有限公司 | 渣油加氢133排气筒 | 615465.875 | 7.123 | 29.562 | 100 | - | - | - | - | 正常
18 | 中海油惠州石化有限公司 | 常减压（II）121排气筒 | 3047202 | 35.268 | 24.445 | 100 | 13.373 | 50 | 6.806 | 20 | 正常
18 | 中海油惠州石化有限公司 | 重装（II）127排气筒 | 2038753 | 23.597 | 35.202 | 100 | 0.781 | 50 | 7.179 | 20 | 正常
18 | 中海油惠州石化有限公司 | 煤制氢硫磺排气筒 | 0 | 0 | - | - | 0 | 100 | - | - | 停机
18 | 中海油惠州石化有限公司 | 煤制氢蒸汽过热炉排气筒 | - | - | 0 | 100 | - | - | - | - | 停机
18 | 中海油惠州石化有限公司 | 燃气轮机排气筒 | 0 | 0 | 0 | 50 | 0 | 35 | 0 | 5 | 停机
18 | 中海油惠州石化有限公司 | 高压加氢裂化装置（II）加热炉排气 | 1535947.25 | 17.777 | 43.617 | 100 | 0.973 | 50 | 0.272 | 20 | 正常
18 | 中海油惠州石化有限公司 | 丙烯酸及酯废水焚烧炉排气筒 | 0 | 0 | 0 | 300 | 0 | 100 | 0 | 30 | 停机
18 | 中海油惠州石化有限公司 | 重整（Ⅲ）排气筒 | 7983421 | 92.401 | 31.892 | 100 | 0.881 | 50 | 0.083 | 20 | 正常
18 | 中海油惠州石化有限公司 | 芳烃联合（Ⅱ）排气筒 | 8427170 | 97.537 | 42.782 | 100 | 0.794 | 50 | 0.042 | 20 | 正常
19 | 中海壳牌石油化工有限公司 | UT1装置燃油锅炉F-8105/06/07/08排气筒 | 8906438 | 103.08 | 78.08 | 200 | 40.21 | 200 | 7.01 | 30 | 正常
19 | 中海壳牌石油化工有限公司 | UT1装置固废焚烧炉F-9401排气筒 | 1194.46 | 0.01 | 0 | 300 | 0 | 100 | 0 | 30 | 停机
19 | 中海壳牌石油化工有限公司 | UT1装置污水处理场废气处理设施A-9230排气筒 | 767320.19 | 8.88 | - | - | - | - | - | - | 正常
19 | 中海壳牌石油化工有限公司 | UT1装置废液焚烧炉A-9301排气筒 | 2951678.25 | 34.16 | 89 | 300 | 1.34 | 200 | 2.12 | 30 | 正常
19 | 中海壳牌石油化工有限公司 | UT1装置燃气轮机GT-8161排气筒 | 153982.9 | 1.78 | 933.26 | 120 | 421.48 | 100 | 226.61 | 10 | 正常
19 | 中海壳牌石油化工有限公司 | SMPO1装置热油炉F-5301A/B/C排气筒 | 7586934 | 87.81 | 61.69 | 100 | 0.84 | 50 | 3.67 | 20 | 正常
19 | 中海壳牌石油化工有限公司 | POD2装置废液焚烧炉A-2962排气筒 | 236342.83 | 2.74 | 55.46 | 300 | 0.3 | 100 | 0 | 30 | 正常
19 | 中海壳牌石油化工有限公司 | LOP1装置裂解炉F-1100排气筒 | 1378531.88 | 15.96 | 70.61 | 100 | - | - | - | - | 正常
20 | 光大环保能源（龙门）有限公司 | 一号废气排放口 | 1363509.63 | 15.78 | 128.8 | 200 | 40.461 | 50 | 4.398 | 10 | 正常
20 | 光大环保能源（龙门）有限公司 | 二号废气排放口 | 1160633.88 | 13.43 | 131.896 | 200 | 41.425 | 50 | 5.404 | 10 | 正常
21 | 惠州绿色动力再生能源有限公司 | 焚烧废气排放口3# | 3613866.5 | 41.83 | 56.884 | 80 | 27.853 | 30 | 0.585 | 8 | 正常
21 | 惠州绿色动力再生能源有限公司 | 焚烧废气排放口4# | 2788276 | 32.27 | 146.751 | 80 | 0 | 30 | 10.74 | 8 | 停机
21 | 惠州绿色动力再生能源有限公司 | 焚烧废气排放口1# | 3060342.75 | 35.42 | 54.623 | 80 | 27.237 | 30 | 1.879 | 8 | 正常
21 | 惠州绿色动力再生能源有限公司 | 焚烧废气排放口2# | 3439436 | 39.81 | 56.956 | 80 | 27.39 | 30 | 1.429 | 8 | 正常
22 | 三菱化学化工原料（惠州）有限公司 | 废气排放口 | 3649761 | 42.243 | 20.53 | 100 | 1.334 | 50 | 3.34 | 20 | 正常
23 | 惠州李长荣橡胶有限公司 | RTO | 3336188.5 | 39.439 | 5.1165 | 100 | 0.4501 | 50 | 10.6302 | 20 | 正常
24 | 惠州绿色动力环保有限公司 | 焚烧废气排放口#1 | 1887118.125 | 21.842 | 61.034 | 250 | 27.544 | 80 | 1.348 | 10 | 正常
24 | 惠州绿色动力环保有限公司 | 焚烧废气排放口#2 | 2026588 | 23.456 | 64.723 | 250 | 20.925 | 80 | 2.587 | 10 | 正常
24 | 惠州绿色动力环保有限公司 | 焚烧废气排放口#3 | 2417247.5 | 27.977 | 43.638 | 250 | 0 | 80 | 17.314 | 10 | 停机
25 | 国能（惠州）热电有限责任公司 | 综合监控点 | 47544548 | 550.284 | 34.173 | 100 | 22.402 | 50 | 0.55 | 20 | 正常
26 | 华润水泥（惠州）有限公司 | 总排放口 | 7911713.5 | 91.571 | 120.63 | 320 | 14.9 | 100 | 3.41 | 20 | 正常
26 | 华润水泥（惠州）有限公司 | 窑头 | 3153167.5 | 36.495 | - | - | - | - | 10.9755 | 20 | 正常