## Sheet1
监测日期：2024-09-12
序号 | 企业名称 | 监控点名称 | 烟气量(M3) | 烟气流量（M3/s） | 氮氧化物(mg/M3) |  | 二氧化硫(mg/M3) |  | 烟尘(mg/M3) |  | 生产状态
[5 empty] | 浓度 | 限值 | 浓度 | 限值 | 浓度 | 限值
1 | 惠州市光大水泥企业有限公司光华水泥厂 | A线窑尾 | 12570810 | 147.535 | 100.127 | 320 | 30.058 | 100 | 0.498 | 20 | 正常
1 | 惠州市光大水泥企业有限公司光华水泥厂 | B线窑尾 | 1655284.625 | 19.158 | 0 | 320 | 0.378 | 100 | 0.152 | 20 | 停机
1 | 惠州市光大水泥企业有限公司光华水泥厂 | A线窑头烟囱 | 6934395 | 80.259 | - | - | - | - | 6.6801 | 20 | 正常
1 | 惠州市光大水泥企业有限公司光华水泥厂 | B线窑头烟囱 | 2508554 | 29.034 | - | - | - | - | 0 | 20 | 停机
2 | 广东展宏钢铁有限公司 | 电炉废气排放口 | 2106780.5 | 87782.523 | - | - | - | - | 0.905 | 15 | 正常
2 | 广东展宏钢铁有限公司 | 电炉废气排放口#2 | 17941098 | 207.652 | - | - | - | - | 0.463 | 15 | 正常
3 | 惠州固力水泥集团有限公司博罗分公司 | 排放口（窑头） | 307408.188 | 3.558 | - | - | - | - | 0 | 20 | 停机
3 | 惠州固力水泥集团有限公司博罗分公司 | 总排放口（窑尾） | 1295266.75 | 15.643 | 82.401 | 320 | 89.268 | 100 | 24.762 | 20 | 停机
4 | 惠州东江威立雅环境服务有限公司 | 焚烧炉废气排放口 | 665070.5 | 7.698 | 150.64 | 300 | 2.775 | 100 | 2.093 | 30 | 正常
5 | 惠州福和纸业有限公司 | 锅炉废气排放口1# | 4511808 | 52.22 | 1.66 | 200 | 1.16 | 200 | 3.92 | 30 | 正常
5 | 惠州福和纸业有限公司 | 锅炉废气排放口2# | 864 | 0.01 | 0.45 | 150 | - | - | - | - | 停机
6 | 惠州市光大水泥企业有限公司 | A线旋窑窑尾处理后排口 | 8006579 | 93.615 | 46.356 | 320 | 36.576 | 100 | 0.816 | 20 | 正常
6 | 惠州市光大水泥企业有限公司 | B线旋窑窑尾处理后排口 | 12063380 | 140.417 | 116.778 | 320 | 28.18 | 100 | 2.002 | 20 | 正常
6 | 惠州市光大水泥企业有限公司 | A线窑头烟窗 | 9646397 | 112.407 | - | - | - | - | 4.1171 | 20 | 正常
6 | 惠州市光大水泥企业有限公司 | B线窑头烟窗 | 6611735 | 76.525 | - | - | - | - | 4.9253 | 20 | 正常
7 | 惠州广惠能源有限公司 | 焚烧炉烟气排放口3# | 2539424.75 | 29.633 | 72.762 | 200 | 16.841 | 50 | 6.804 | 10 | 正常
7 | 惠州广惠能源有限公司 | 焚烧炉烟气排放口2# | 2824305.75 | 33.026 | 66.531 | 200 | 17.606 | 50 | 5.712 | 10 | 正常
7 | 惠州广惠能源有限公司 | 焚烧炉烟气排放口1# | 3030772.25 | 35.368 | 71.503 | 200 | 16.54 | 50 | 7.4 | 10 | 正常
8 | 光大环保能源（博罗）有限公司 | 3# | 1095810.5 | 12.68 | 114.005 | 200 | 24.559 | 35 | 4.151 | 10 | 正常
8 | 光大环保能源（博罗）有限公司 | 1# | 1418955 | 16.42 | 113.197 | 200 | 17.186 | 35 | 3.344 | 10 | 正常
8 | 光大环保能源（博罗）有限公司 | 2# | 1072668.88 | 12.42 | 114.561 | 200 | 9.944 | 35 | 1.556 | 10 | 正常
8 | 光大环保能源（博罗）有限公司 | 4# | 3019769.5 | 34.95 | 117.372 | 200 | 9.366 | 35 | 0.715 | 10 | 正常
9 | 光大环保能源（惠东）有限公司 | #3烟囱 | 1911434.625 | 22.123 | 129.952 | 200 | 15.042 | 50 | 5.491 | 10 | 正常
9 | 光大环保能源（惠东）有限公司 | #1烟囱 | 1227861.75 | 14.211 | 122.838 | 200 | 8.558 | 50 | 3.153 | 10 | 正常
9 | 光大环保能源（惠东）有限公司 | #2烟囱 | 1560324.5 | 18.059 | 132.743 | 200 | 9.074 | 50 | 4.699 | 10 | 正常
10 | 惠州市瑞能热力有限公司 | 锅炉烟窗 | 2201688 | 25.482 | 48.34 | 200 | 20.35 | 35 | 1.8 | 10 | 正常
10 | 惠州市瑞能热力有限公司 | 锅炉废气排放口2# | 25920 | 0.3 | 1.25 | 150 | - | - | - | - | 停机
11 | 惠州深能源丰达电力有限公司 | 1号机废气排放口 | 2452239.5 | 28.382 | 5.302 | 50 | 27.072 | 35 | 2.613 | 5 | 停机
11 | 惠州深能源丰达电力有限公司 | 2号机废气排放口 | 0 | 0 | 0 | 50 | 0 | 35 | 0 | 5 | 停机
11 | 惠州深能源丰达电力有限公司 | 5号机组废气排放口 | 40038555.572 | 472.642 | 19.97 | 50 | 0.149 | 35 | 0.425 | 5 | 正常
11 | 惠州深能源丰达电力有限公司 | 6号机组废气排放口 | 13746433.001 | 164.016 | 21.046 | 50 | 0.148 | 35 | 1.351 | 5 | 正常
11 | 惠州深能源丰达电力有限公司 | 1号启动锅炉废气排放口 | 8130.693 | 0.096 | 0 | 50 | 5.292 | 35 | 62.945 | 10 | 停机
11 | 惠州深能源丰达电力有限公司 | 2号启动锅炉废气排放口 | 119.5 | 0.001 | 37.48 | 50 | 9.278 | 35 | 55.572 | 10 | 停机
12 | 广东惠州天然气发电有限公司 | 2号发电机组烟囱 | 39216942.72 | 1634039.28 | 20.418 | 50 | - | - | - | - | 正常
12 | 广东惠州天然气发电有限公司 | 1号发电机组烟囱 | 0 | 0 | 0.401 | 50 | - | - | - | - | 停机
12 | 广东惠州天然气发电有限公司 | 3号发电机组烟囱 | 39583736.64 | 458.145 | 19.14 | 50 | - | - | - | - | 正常
12 | 广东惠州天然气发电有限公司 | 4号发电机组烟囱 | -141013.44 | -1.632 | 0.72 | 50 | - | - | - | - | 停机
12 | 广东惠州天然气发电有限公司 | 5号发电机组烟囱 | 45786781.44 | 529.94 | 20.5 | 50 | - | - | - | - | 正常
12 | 广东惠州天然气发电有限公司 | 6号发电机组烟囱 | 48670511.04 | 563.316 | 20.54 | 50 | - | - | - | - | 正常
13 | 惠州云海镁业有限公司 | 工业窑炉燃烧废气排放口 | 155520 | 1.8 | 52.54 | 120 | 6.6 | 850 | 5.7 | 100 | 正常
14 | 惠州塔牌水泥有限公司 | 二线窑尾 | 279296.406 | 3.296 | 266.961 | 320 | 385.814 | 100 | 1.842 | 20 | 停机
14 | 惠州塔牌水泥有限公司 | 一线窑头 | 2910540 | 33.687 | - | - | - | - | 7.3006 | 20 | 正常
14 | 惠州塔牌水泥有限公司 | 一线窑尾 | 7418874 | 89.6 | 112.924 | 320 | 35.573 | 100 | 1.558 | 20 | 正常
14 | 惠州塔牌水泥有限公司 | 二线窑头 | 2875752.25 | 33.284 | - | - | - | - | 0 | 20 | 停机
15 | 南亚塑胶工业(惠州)有限公司 | 1#锅炉烟气排放口（A1） | 780796.8 | 9.037 | 14.57 | 50 | 2.8 | 35 | 0.18 | 10 | 正常
15 | 南亚塑胶工业(惠州)有限公司 | 7#有机废气排放口（B7） | 826662.688 | 9.568 | - | - | - | - | 2.4029 | 10 | 正常
15 | 南亚塑胶工业(惠州)有限公司 | 15#有机废气排放口（B15） | 265352.969 | 3.071 | - | - | - | - | 1.2206 | 10 | 正常
15 | 南亚塑胶工业(惠州)有限公司 | 3#粉尘排放口（C3） | 29012.629 | 0.336 | - | - | - | - | 1.4044 | 10 | 正常
15 | 南亚塑胶工业(惠州)有限公司 | 2#锅炉烟气排放口（A2） | 187820.232 | 7825.843 | 14.33 | 150 | - | - | - | - | 正常
16 | 广东惠州平海发电厂有限公司 | 1号锅炉废气排放口 | 61222039.255 | 724.406 | 39.73 | 100 | 26.2 | 50 | 1.889 | 20 | 正常
16 | 广东惠州平海发电厂有限公司 | 2号锅炉废气排放口 | 53786692.389 | 695.15 | 37.491 | 100 | 26.153 | 50 | 4.024 | 20 | 正常
17 | 旭硝子显示玻璃（惠州）有限公司 | 四期炉窑废气排放口 | 405296 | 4.691 | 179.238 | 550 | 3.866 | 280 | 2.569 | 30 | 正常
17 | 旭硝子显示玻璃（惠州）有限公司 | 一期熔窑废气排放口 | 362589.219 | 4.197 | 124.219 | 550 | 0.297 | 400 | 2.044 | 30 | 正常
17 | 旭硝子显示玻璃（惠州）有限公司 | 三期熔窑废气排放口 | 542592 | 6.28 | 175.25 | 550 | 1.19 | 400 | 1.65 | 30 | 正常
17 | 旭硝子显示玻璃（惠州）有限公司 | 二期熔窑废气排放口 | - | - | 0 | 550 | 0 | 400 | 0 | 30 | 停机
18 | 中海油惠州石化有限公司 | 燃油燃气锅炉烟囱 | 509036.031 | 5.892 | 139.002 | 200 | 1.938 | 200 | 0.702 | 30 | 正常
18 | 中海油惠州石化有限公司 | 燃油燃气锅炉烟囱 2 | 806735 | 9.337 | 58.816 | 200 | 2.77 | 200 | 11.121 | 30 | 正常
18 | 中海油惠州石化有限公司 | 硫磺（1）排气筒 | 280949.156 | 3.252 | 21.152 | - | 18.608 | 100 | - | - | 正常
18 | 中海油惠州石化有限公司 | 蜡油加裂排气筒 | 1037009.5 | 12.002 | 45.605 | 100 | - | - | - | - | 正常
18 | 中海油惠州石化有限公司 | 煤柴油加裂排气筒 | 712166.562 | 8.243 | 21.594 | 100 | - | - | - | - | 停机
18 | 中海油惠州石化有限公司 | 制氢（1）排气筒 | 3931310 | 45.501 | 63.063 | 100 | - | - | - | - | 正常
18 | 中海油惠州石化有限公司 | 制氢（2）排气筒 | 3792191.25 | 43.922 | 64.589 | 100 | - | - | - | - | 正常
18 | 中海油惠州石化有限公司 | 重整（I）排气筒 | 4025046.75 | 46.586 | 57.357 | 100 | - | - | - | - | 正常
18 | 中海油惠州石化有限公司 | 芳烃联合（1）排气筒 | 7901077.5 | 91.448 | 49.407 | 100 | - | - | - | - | 正常
18 | 中海油惠州石化有限公司 | 芳烃联合（2）排气筒 | 1805552.875 | 20.898 | 42.535 | 100 | - | - | - | - | 正常
18 | 中海油惠州石化有限公司 | 芳烃联合2排气筒 | 2093111.75 | 24.226 | 35.17 | 100 | - | - | - | - | 正常
18 | 中海油惠州石化有限公司 | 焦化（1）排气筒 | 1351119 | 15.638 | 30.962 | 100 | - | - | - | - | 正常
18 | 中海油惠州石化有限公司 | 焦化（2）排气筒 | 1647111.5 | 19.064 | 54.508 | 100 | - | - | - | - | 正常
18 | 中海油惠州石化有限公司 | 催化裂化（1）排气筒 | 3278188 | 136591.141 | - | - | 0.808 | 50 | 6.591 | 30 | 正常
18 | 中海油惠州石化有限公司 | 煅烧焦烟囱 | - | - | - | - | - | - | 0 | 10 | 停机
18 | 中海油惠州石化有限公司 | 常减压（1）烟囱 | 3997354.75 | 46.266 | 29.972 | 100 | - | - | - | - | 正常
18 | 中海油惠州石化有限公司 | 3#燃油燃气锅炉烟道 | 1547721.125 | 18.111 | 39.779 | 100 | 3.976 | 50 | 4.221 | 20 | 正常
18 | 中海油惠州石化有限公司 | 航煤加氢129排气筒 | 343679.531 | 4.151 | 25.946 | 100 | - | - | - | - | 正常
18 | 中海油惠州石化有限公司 | 硫磺（II）134排气筒 | 2380891.75 | 27.557 | - | - | 35.218 | 100 | - | - | 正常
18 | 中海油惠州石化有限公司 | 催化裂化（II）123排气筒 | 12737457 | 147.54 | 41.458 | 100 | 6.245 | 50 | 6.443 | 30 | 正常
18 | 中海油惠州石化有限公司 | 渣油加氢133排气筒 | 583913.562 | 6.758 | 26.214 | 100 | - | - | - | - | 正常
18 | 中海油惠州石化有限公司 | 常减压（II）121排气筒 | 3020569 | 34.96 | 24.561 | 100 | 14.399 | 50 | 6.943 | 20 | 正常
18 | 中海油惠州石化有限公司 | 重装（II）127排气筒 | 2054928.75 | 23.784 | 37.343 | 100 | 0.579 | 50 | 7.254 | 20 | 正常
18 | 中海油惠州石化有限公司 | 煤制氢硫磺排气筒 | 0 | 0 | - | - | 0 | 100 | - | - | 停机
18 | 中海油惠州石化有限公司 | 煤制氢蒸汽过热炉排气筒 | - | - | 0 | 100 | - | - | - | - | 停机
18 | 中海油惠州石化有限公司 | 燃气轮机排气筒 | 0 | 0 | 0 | 50 | 0 | 35 | 0 | 5 | 停机
18 | 中海油惠州石化有限公司 | 高压加氢裂化装置（II）加热炉排气 | 1546121.5 | 17.895 | 44.134 | 100 | 1.273 | 50 | 0.26 | 20 | 正常
18 | 中海油惠州石化有限公司 | 丙烯酸及酯废水焚烧炉排气筒 | 0 | 0 | 0 | 300 | 0 | 100 | 0 | 30 | 停机
18 | 中海油惠州石化有限公司 | 重整（Ⅲ）排气筒 | 6898901 | 91.255 | 31.178 | 100 | 0.516 | 50 | 0.082 | 20 | 正常
18 | 中海油惠州石化有限公司 | 芳烃联合（Ⅱ）排气筒 | 7608678 | 96.513 | 42.324 | 100 | 0.816 | 50 | 0.044 | 20 | 正常
19 | 中海壳牌石油化工有限公司 | UT1装置燃油锅炉F-8105/06/07/08排气筒 | 8747430 | 101.24 | 78.2 | 200 | 39.8 | 200 | 6.56 | 30 | 正常
19 | 中海壳牌石油化工有限公司 | UT1装置固废焚烧炉F-9401排气筒 | 1225.23 | 0.01 | 0 | 300 | 0 | 100 | 0 | 30 | 停机
19 | 中海壳牌石油化工有限公司 | UT1装置污水处理场废气处理设施A-9230排气筒 | 870841.69 | 10.08 | - | - | - | - | - | - | 正常
19 | 中海壳牌石油化工有限公司 | UT1装置废液焚烧炉A-9301排气筒 | 3329825.25 | 38.54 | 79.74 | 300 | 0 | 200 | 2.39 | 30 | 正常
19 | 中海壳牌石油化工有限公司 | UT1装置燃气轮机GT-8161排气筒 | 632399.25 | 7.31 | 528.4 | 120 | 251.53 | 100 | 124.47 | 10 | 正常
19 | 中海壳牌石油化工有限公司 | SMPO1装置热油炉F-5301A/B/C排气筒 | 7549416 | 87.38 | 59.07 | 100 | 0 | 50 | 3.39 | 20 | 正常
19 | 中海壳牌石油化工有限公司 | POD2装置废液焚烧炉A-2962排气筒 | 235723.78 | 2.73 | 76.35 | 300 | 0.03 | 100 | 1.41 | 30 | 正常
19 | 中海壳牌石油化工有限公司 | LOP1装置裂解炉F-1100排气筒 | 1368606.5 | 15.84 | 70.3 | 100 | - | - | - | - | 正常
20 | 光大环保能源（龙门）有限公司 | 一号废气排放口 | 1353479.88 | 15.67 | 114.476 | 200 | 41.527 | 50 | 5.273 | 10 | 正常
20 | 光大环保能源（龙门）有限公司 | 二号废气排放口 | 1179285.88 | 13.65 | 127.047 | 200 | 41.79 | 50 | 5.034 | 10 | 正常
21 | 惠州绿色动力再生能源有限公司 | 焚烧废气排放口3# | 3685666 | 42.66 | 57.36 | 80 | 27.148 | 30 | 0.575 | 8 | 正常
21 | 惠州绿色动力再生能源有限公司 | 焚烧废气排放口4# | 2560711.25 | 29.64 | 139.421 | 80 | 0.132 | 30 | 13.618 | 8 | 停机
21 | 惠州绿色动力再生能源有限公司 | 焚烧废气排放口1# | 2923082.75 | 33.83 | 57.051 | 80 | 25.303 | 30 | 1.802 | 8 | 正常
21 | 惠州绿色动力再生能源有限公司 | 焚烧废气排放口2# | 3308438.5 | 38.29 | 55.815 | 80 | 25.404 | 30 | 1.234 | 8 | 正常
22 | 三菱化学化工原料（惠州）有限公司 | 废气排放口 | 3618130.25 | 41.876 | 18.196 | 100 | 1.27 | 50 | 3.412 | 20 | 正常
23 | 惠州李长荣橡胶有限公司 | RTO | 2353817.25 | 29.076 | 4.6856 | 100 | 0.7404 | 50 | 21.3529 | 20 | 正常
24 | 惠州绿色动力环保有限公司 | 焚烧废气排放口#1 | 1775059.75 | 20.545 | 59.893 | 250 | 26.44 | 80 | 1.408 | 10 | 正常
24 | 惠州绿色动力环保有限公司 | 焚烧废气排放口#2 | 1932836.75 | 22.371 | 63.135 | 250 | 24.367 | 80 | 2.82 | 10 | 正常
24 | 惠州绿色动力环保有限公司 | 焚烧废气排放口#3 | 2412904.5 | 27.927 | 151.818 | 250 | 0 | 80 | 36.742 | 10 | 停机
25 | 国能（惠州）热电有限责任公司 | 综合监控点 | 47180408 | 546.07 | 35.5678 | 100 | 23.0152 | 50 | 0.5855 | 20 | 正常
26 | 华润水泥（惠州）有限公司 | 总排放口 | 8045725.5 | 93.122 | 121.04 | 320 | 14.78 | 100 | 8.19 | 20 | 正常
26 | 华润水泥（惠州）有限公司 | 窑头 | 3024862.5 | 35.01 | - | - | - | - | 10 | 20 | 正常