## Sheet1
监测日期：2024-09-16
序号 | 企业名称 | 监控点名称 | 烟气量(M3) | 烟气流量（M3/s） | 氮氧化物(mg/M3) |  | 二氧化硫(mg/M3) |  | 烟尘(mg/M3) |  | 生产状态
[5 empty] | 浓度 | 限值 | 浓度 | 限值 | 浓度 | 限值
1 | 惠州市光大水泥企业有限公司光华水泥厂 | A线窑尾 | 11878231 | 140.559 | 107.86 | 320 | 34.986 | 100 | 0.523 | 20 | 正常
1 | 惠州市光大水泥企业有限公司光华水泥厂 | B线窑尾 | 1295376 | 14.993 | 0 | 320 | 0.373 | 100 | 0.144 | 20 | 停机
1 | 惠州市光大水泥企业有限公司光华水泥厂 | A线窑头烟囱 | 6694455.5 | 77.482 | - | - | - | - | 6.7751 | 20 | 正常
1 | 惠州市光大水泥企业有限公司光华水泥厂 | B线窑头烟囱 | 3358972.25 | 39.232 | - | - | - | - | 0 | 20 | 停机
2 | 广东展宏钢铁有限公司 | 电炉废气排放口 | 2293659.25 | 95569.148 | - | - | - | - | 0.971 | 15 | 正常
2 | 广东展宏钢铁有限公司 | 电炉废气排放口#2 | 19898428 | 230.306 | - | - | - | - | 0.5 | 15 | 正常
3 | 惠州固力水泥集团有限公司博罗分公司 | 排放口（窑头） | 15627.158 | 0.181 | - | - | - | - | 0 | 20 | 停机
3 | 惠州固力水泥集团有限公司博罗分公司 | 总排放口（窑尾） | 647520 | 7.494 | 88.337 | 320 | 132.448 | 100 | 30.097 | 20 | 停机
4 | 惠州东江威立雅环境服务有限公司 | 焚烧炉废气排放口 | 654674.25 | 7.577 | 136.285 | 300 | 2.484 | 100 | 1.984 | 30 | 正常
5 | 惠州福和纸业有限公司 | 锅炉废气排放口1# | 7609248 | 88.07 | 1.06 | 200 | 1.25 | 200 | 6.65 | 30 | 正常
5 | 惠州福和纸业有限公司 | 锅炉废气排放口2# | 19872 | 0.23 | 0.67 | 150 | - | - | - | - | 停机
6 | 惠州市光大水泥企业有限公司 | A线旋窑窑尾处理后排口 | 8499248 | 99.684 | 39.711 | 320 | 32.874 | 100 | 0.731 | 20 | 正常
6 | 惠州市光大水泥企业有限公司 | B线旋窑窑尾处理后排口 | 11986254 | 140.251 | 169.135 | 320 | 25.923 | 100 | 2.058 | 20 | 正常
6 | 惠州市光大水泥企业有限公司 | A线窑头烟窗 | 9064552 | 104.914 | - | - | - | - | 4.7768 | 20 | 正常
6 | 惠州市光大水泥企业有限公司 | B线窑头烟窗 | 6503819 | 75.276 | - | - | - | - | 4.9096 | 20 | 正常
7 | 惠州广惠能源有限公司 | 焚烧炉烟气排放口3# | 2543044.25 | 30.246 | 112.572 | 200 | 19.023 | 50 | 6.92 | 10 | 正常
7 | 惠州广惠能源有限公司 | 焚烧炉烟气排放口2# | 2739463.75 | 32.374 | 116.54 | 200 | 23.373 | 50 | 5.862 | 10 | 正常
7 | 惠州广惠能源有限公司 | 焚烧炉烟气排放口1# | 3114112.75 | 36.7 | 115.04 | 200 | 16.135 | 50 | 6.865 | 10 | 正常
8 | 光大环保能源（博罗）有限公司 | 3# | 1047547.19 | 12.12 | 115.675 | 200 | 20.14 | 35 | 4.403 | 10 | 正常
8 | 光大环保能源（博罗）有限公司 | 1# | 1246324.75 | 16.49 | 107.11 | 200 | 13.638 | 35 | 3.491 | 10 | 正常
8 | 光大环保能源（博罗）有限公司 | 2# | 1100303.25 | 12.74 | 116.09 | 200 | 10.353 | 35 | 1.597 | 10 | 正常
8 | 光大环保能源（博罗）有限公司 | 4# | 2901746.5 | 33.58 | 118.037 | 200 | 10.438 | 35 | 0.723 | 10 | 正常
9 | 光大环保能源（惠东）有限公司 | #3烟囱 | 1869284.5 | 21.635 | 156.28 | 200 | 15.914 | 50 | 4.215 | 10 | 正常
9 | 光大环保能源（惠东）有限公司 | #1烟囱 | 1227919.125 | 14.212 | 150.091 | 200 | 11.46 | 50 | 2.997 | 10 | 正常
9 | 光大环保能源（惠东）有限公司 | #2烟囱 | 1486453.5 | 17.204 | 158.371 | 200 | 6.738 | 50 | 4.473 | 10 | 正常
10 | 惠州市瑞能热力有限公司 | 锅炉烟窗 | 1923626.88 | 22.264 | 40.15 | 200 | 13.63 | 35 | 0.75 | 10 | 正常
10 | 惠州市瑞能热力有限公司 | 锅炉废气排放口2# | 20736 | 0.24 | 1.05 | 150 | - | - | - | - | 停机
11 | 惠州深能源丰达电力有限公司 | 1号机废气排放口 | 1994530.875 | 23.085 | 0.208 | 50 | 10.538 | 35 | 1.512 | 5 | 停机
11 | 惠州深能源丰达电力有限公司 | 2号机废气排放口 | 0 | 0 | 0 | 50 | 0 | 35 | 0 | 5 | 停机
11 | 惠州深能源丰达电力有限公司 | 5号机组废气排放口 | 1127714.051 | 13.307 | 6.462 | 50 | 1.632 | 35 | 18.377 | 5 | 停机
11 | 惠州深能源丰达电力有限公司 | 6号机组废气排放口 | 15460.626 | 0.186 | 23.291 | 50 | 4.293 | 35 | 54.859 | 5 | 停机
11 | 惠州深能源丰达电力有限公司 | 1号启动锅炉废气排放口 | 8983.652 | 0.106 | 0 | 50 | 6.291 | 35 | 65.568 | 10 | 停机
11 | 惠州深能源丰达电力有限公司 | 2号启动锅炉废气排放口 | 0.132 | 0 | 42.086 | 50 | 15.318 | 35 | 72.266 | 10 | 停机
12 | 广东惠州天然气发电有限公司 | 2号发电机组烟囱 | 6137795.52 | 255741.48 | 6.518 | 50 | - | - | - | - | 停机
12 | 广东惠州天然气发电有限公司 | 1号发电机组烟囱 | 5542326.72 | 64.147 | 3.356 | 50 | - | - | - | - | 正常
12 | 广东惠州天然气发电有限公司 | 3号发电机组烟囱 | 6123202.56 | 70.87 | 3.83 | 50 | - | - | - | - | 正常
12 | 广东惠州天然气发电有限公司 | 4号发电机组烟囱 | -366759.36 | -4.245 | 0.89 | 50 | - | - | - | - | 停机
12 | 广东惠州天然气发电有限公司 | 5号发电机组烟囱 | 46414529.28 | 537.205 | 20.38 | 50 | - | - | - | - | 正常
12 | 广东惠州天然气发电有限公司 | 6号发电机组烟囱 | 1022215.68 | 11.831 | 0.48 | 50 | - | - | - | - | 停机
13 | 惠州云海镁业有限公司 | 工业窑炉燃烧废气排放口 | 171072 | 1.98 | 53.49 | 120 | 2.07 | 850 | 2.79 | 100 | 正常
14 | 惠州塔牌水泥有限公司 | 二线窑尾 | 585482.562 | 6.776 | 787.441 | 320 | 1245.499 | 100 | 171.497 | 20 | 停机
14 | 惠州塔牌水泥有限公司 | 一线窑头 | 3181333.75 | 36.821 | - | - | - | - | 7.4966 | 20 | 正常
14 | 惠州塔牌水泥有限公司 | 一线窑尾 | 7572549 | 87.645 | 220.144 | 320 | 22.234 | 100 | 1.831 | 20 | 正常
14 | 惠州塔牌水泥有限公司 | 二线窑头 | 1854421.125 | 21.463 | - | - | - | - | 0 | 20 | 停机
15 | 南亚塑胶工业(惠州)有限公司 | 1#锅炉烟气排放口（A1） | 717984 | 8.31 | 6.44 | 50 | 1.26 | 35 | 0.18 | 10 | 正常
15 | 南亚塑胶工业(惠州)有限公司 | 7#有机废气排放口（B7） | 534911.5 | 6.191 | - | - | - | - | 1.2802 | 10 | 正常
15 | 南亚塑胶工业(惠州)有限公司 | 15#有机废气排放口（B15） | 3322.745 | 0.038 | - | - | - | - | 0.8596 | 10 | 正常
15 | 南亚塑胶工业(惠州)有限公司 | 3#粉尘排放口（C3） | 145.724 | 0.002 | - | - | - | - | 1.4351 | 10 | 正常
15 | 南亚塑胶工业(惠州)有限公司 | 2#锅炉烟气排放口（A2） | 138867.528 | 5786.147 | 3.66 | 150 | - | - | - | - | 正常
16 | 广东惠州平海发电厂有限公司 | 1号锅炉废气排放口 | 59190984.558 | 700.671 | 40.25 | 100 | 25.988 | 50 | 1.819 | 20 | 正常
16 | 广东惠州平海发电厂有限公司 | 2号锅炉废气排放口 | 57017862.113 | 674.754 | 37.031 | 100 | 26.452 | 50 | 3.124 | 20 | 正常
17 | 旭硝子显示玻璃（惠州）有限公司 | 四期炉窑废气排放口 | 406670 | 4.707 | 262.131 | 550 | 4.635 | 280 | 3.605 | 30 | 正常
17 | 旭硝子显示玻璃（惠州）有限公司 | 一期熔窑废气排放口 | 367532.25 | 4.254 | 226.956 | 550 | 1.047 | 400 | 1.694 | 30 | 正常
17 | 旭硝子显示玻璃（惠州）有限公司 | 三期熔窑废气排放口 | 537408 | 6.22 | 234.47 | 550 | 1.86 | 400 | 0.59 | 30 | 正常
17 | 旭硝子显示玻璃（惠州）有限公司 | 二期熔窑废气排放口 | - | - | 0 | 550 | 0 | 400 | 0 | 30 | 停机
18 | 中海油惠州石化有限公司 | 燃油燃气锅炉烟囱 | 521476.312 | 6.036 | 148.577 | 200 | 2.386 | 200 | 0.723 | 30 | 正常
18 | 中海油惠州石化有限公司 | 燃油燃气锅炉烟囱 2 | 880649.688 | 10.193 | 64.126 | 200 | 3.187 | 200 | 11.144 | 30 | 正常
18 | 中海油惠州石化有限公司 | 硫磺（1）排气筒 | 275387.219 | 3.187 | 20.579 | - | 14.358 | 100 | - | - | 正常
18 | 中海油惠州石化有限公司 | 蜡油加裂排气筒 | 1034538.688 | 11.974 | 48.692 | 100 | - | - | - | - | 正常
18 | 中海油惠州石化有限公司 | 煤柴油加裂排气筒 | 718457.75 | 8.316 | 29.13 | 100 | - | - | - | - | 停机
18 | 中海油惠州石化有限公司 | 制氢（1）排气筒 | 3917619.25 | 45.343 | 64.029 | 100 | - | - | - | - | 正常
18 | 中海油惠州石化有限公司 | 制氢（2）排气筒 | 3829710.75 | 44.325 | 62.017 | 100 | - | - | - | - | 正常
18 | 中海油惠州石化有限公司 | 重整（I）排气筒 | 4035669 | 46.709 | 60.277 | 100 | - | - | - | - | 正常
18 | 中海油惠州石化有限公司 | 芳烃联合（1）排气筒 | 7614406 | 88.13 | 49.359 | 100 | - | - | - | - | 正常
18 | 中海油惠州石化有限公司 | 芳烃联合（2）排气筒 | 1822146.625 | 21.09 | 44.486 | 100 | - | - | - | - | 正常
18 | 中海油惠州石化有限公司 | 芳烃联合2排气筒 | 2078451.625 | 24.056 | 36.282 | 100 | - | - | - | - | 正常
18 | 中海油惠州石化有限公司 | 焦化（1）排气筒 | 1370024.25 | 15.857 | 33.041 | 100 | - | - | - | - | 正常
18 | 中海油惠州石化有限公司 | 焦化（2）排气筒 | 1633229.5 | 18.903 | 57.106 | 100 | - | - | - | - | 正常
18 | 中海油惠州石化有限公司 | 催化裂化（1）排气筒 | 3144008.75 | 142909.516 | - | - | 0.869 | 50 | 6.555 | 30 | 正常
18 | 中海油惠州石化有限公司 | 煅烧焦烟囱 | - | - | - | - | - | - | 0 | 10 | 停机
18 | 中海油惠州石化有限公司 | 常减压（1）烟囱 | 4017333.5 | 46.497 | 32.678 | 100 | - | - | - | - | 正常
18 | 中海油惠州石化有限公司 | 3#燃油燃气锅炉烟道 | 1674426.625 | 19.38 | 39.273 | 100 | 4.108 | 50 | 0.351 | 20 | 正常
18 | 中海油惠州石化有限公司 | 航煤加氢129排气筒 | 374258.938 | 4.332 | 24.891 | 100 | - | - | - | - | 正常
18 | 中海油惠州石化有限公司 | 硫磺（II）134排气筒 | 2378017 | 27.523 | - | - | 35.901 | 100 | - | - | 正常
18 | 中海油惠州石化有限公司 | 催化裂化（II）123排气筒 | 12339210 | 142.815 | 35.681 | 100 | 3.601 | 50 | 7.012 | 30 | 正常
18 | 中海油惠州石化有限公司 | 渣油加氢133排气筒 | 586313.875 | 6.786 | 27.35 | 100 | - | - | - | - | 正常
18 | 中海油惠州石化有限公司 | 常减压（II）121排气筒 | 3080688.25 | 35.656 | 22.657 | 100 | 11.65 | 50 | 7.352 | 20 | 正常
18 | 中海油惠州石化有限公司 | 重装（II）127排气筒 | 1899834.875 | 21.989 | 41.816 | 100 | 1.007 | 50 | 7.102 | 20 | 正常
18 | 中海油惠州石化有限公司 | 煤制氢硫磺排气筒 | 0 | 0 | - | - | 0 | 100 | - | - | 停机
18 | 中海油惠州石化有限公司 | 煤制氢蒸汽过热炉排气筒 | - | - | 0 | 100 | - | - | - | - | 停机
18 | 中海油惠州石化有限公司 | 燃气轮机排气筒 | 0 | 0 | 0 | 50 | 0 | 35 | 0 | 5 | 停机
18 | 中海油惠州石化有限公司 | 高压加氢裂化装置（II）加热炉排气 | 1543646.25 | 17.866 | 44.139 | 100 | 0.983 | 50 | 0.275 | 20 | 正常
18 | 中海油惠州石化有限公司 | 丙烯酸及酯废水焚烧炉排气筒 | 0 | 0 | 0 | 300 | 0 | 100 | 0 | 30 | 停机
18 | 中海油惠州石化有限公司 | 重整（Ⅲ）排气筒 | 7916216 | 91.623 | 30.719 | 100 | 0.31 | 50 | 0.081 | 20 | 正常
18 | 中海油惠州石化有限公司 | 芳烃联合（Ⅱ）排气筒 | 8826466 | 102.158 | 45.995 | 100 | 0.884 | 50 | 0.042 | 20 | 正常
19 | 中海壳牌石油化工有限公司 | UT1装置燃油锅炉F-8105/06/07/08排气筒 | 8770813 | 101.51 | 64.33 | 200 | 51.14 | 200 | 7.59 | 30 | 正常
19 | 中海壳牌石油化工有限公司 | UT2装置辅助蒸汽锅炉B-401A排气筒 | 2615670 | 30.27 | 119.39 | 200 | 63.9 | 200 | 11.59 | 30 | 正常
19 | 中海壳牌石油化工有限公司 | UT2装置辅助蒸汽锅炉B-401C-1#排气筒 | 1429520 | 16.54 | 59.66 | 200 | 65.95 | 200 | 23.98 | 30 | 正常
19 | 中海壳牌石油化工有限公司 | UT2装置辅助蒸汽锅炉B-401C-2#排气筒 | 1039110 | 12.02 | 60.67 | 200 | 58.78 | 200 | 24.27 | 30 | 正常
19 | 中海壳牌石油化工有限公司 | UT2装置辅助蒸汽锅炉B-401D排气筒 | 3507636.75 | 40.59 | 39.73 | 100 | 25.7 | 35 | 1.57 | 5 | 正常
19 | 中海壳牌石油化工有限公司 | SMPO2装置废液焚烧炉A-9302排气筒 | 1281145.37 | 14.82 | 57.52 | 300 | 1.4 | 100 | 5.24 | 30 | 正常
19 | 中海壳牌石油化工有限公司 | UT1装置固废焚烧炉F-9401排气筒 | 1287.53 | 0.01 | 0 | 300 | 0 | 100 | 0 | 30 | 停机
19 | 中海壳牌石油化工有限公司 | UT1装置污水处理场废气处理设施A-9230排气筒 | 821712.81 | 9.51 | - | - | - | - | - | - | 正常
19 | 中海壳牌石油化工有限公司 | UT1装置废液焚烧炉A-9301排气筒 | 3348201 | 38.75 | 81.55 | 300 | 1.13 | 200 | 2.03 | 30 | 正常
19 | 中海壳牌石油化工有限公司 | LOP2装置裂解炉F-190排气筒 | 1815484.62 | 21.01 | 64.06 | 100 | - | - | - | - | 正常
19 | 中海壳牌石油化工有限公司 | UT1装置燃气轮机GT-8161排气筒 | 0 | 0 | 270.45 | 120 | 133.25 | 100 | 62.24 | 10 | 正常
19 | 中海壳牌石油化工有限公司 | SMPO1装置热油炉F-5301A/B/C排气筒 | 7392960 | 85.51 | 57.25 | 100 | 0 | 50 | 3.14 | 20 | 正常
19 | 中海壳牌石油化工有限公司 | UT2装置燃气轮机GT-201排气筒 | 19359100 | 224.06 | 20.25 | 50 | - | - | - | - | 正常
19 | 中海壳牌石油化工有限公司 | POD2装置废液焚烧炉A-2962排气筒 | 194964.64 | 2.26 | 47.56 | 300 | 0.06 | 100 | 1.39 | 30 | 正常
19 | 中海壳牌石油化工有限公司 | SMPO2装置热油炉F-5301A/B/C排气筒 | 6227710 | 72.07 | 32.62 | 100 | 0 | 50 | 2.58 | 20 | 正常
19 | 中海壳牌石油化工有限公司 | LOP1装置裂解炉F-1100排气筒 | 1260307.25 | 14.59 | 70.8 | 100 | - | - | - | - | 正常
19 | 中海壳牌石油化工有限公司 | UT2装置辅助蒸汽锅炉B-401B-1#排气筒 | 1743500 | 20.17 | 100.01 | 200 | 77.13 | 200 | 8.07 | 30 | 正常
19 | 中海壳牌石油化工有限公司 | UT2装置辅助蒸汽锅炉B-401B-2#排气筒 | 1243160 | 14.38 | 115.02 | 200 | 85.68 | 200 | 6.57 | 30 | 正常
20 | 光大环保能源（龙门）有限公司 | 一号废气排放口 | 1372064.38 | 15.88 | 134.16 | 200 | 39.654 | 50 | 5.141 | 10 | 正常
20 | 光大环保能源（龙门）有限公司 | 二号废气排放口 | 1168576.13 | 13.53 | 171.679 | 200 | 45.061 | 50 | 4.644 | 10 | 正常
21 | 惠州绿色动力再生能源有限公司 | 焚烧废气排放口3# | 3634934.25 | 42.07 | 72.002 | 80 | 27.46 | 30 | 0.751 | 8 | 正常
21 | 惠州绿色动力再生能源有限公司 | 焚烧废气排放口4# | 575090.94 | 6.66 | 146.188 | 80 | 0 | 30 | 4.326 | 8 | 停机
21 | 惠州绿色动力再生能源有限公司 | 焚烧废气排放口1# | 3052631 | 35.33 | 77.607 | 80 | 26.056 | 30 | 1.886 | 8 | 正常
21 | 惠州绿色动力再生能源有限公司 | 焚烧废气排放口2# | 3463425 | 40.09 | 75.275 | 80 | 27.283 | 30 | 1.351 | 8 | 正常
22 | 三菱化学化工原料（惠州）有限公司 | 废气排放口 | 3672295.5 | 42.503 | 23.456 | 100 | 1.336 | 50 | 3.285 | 20 | 正常
23 | 惠州李长荣橡胶有限公司 | RTO | 2369435.25 | 27.95 | 6.7006 | 100 | 0.4399 | 50 | 8.6203 | 20 | 正常
24 | 惠州绿色动力环保有限公司 | 焚烧废气排放口#1 | 1739151.625 | 20.129 | 73.391 | 250 | 25.219 | 80 | 1.558 | 10 | 正常
24 | 惠州绿色动力环保有限公司 | 焚烧废气排放口#2 | 1941274.25 | 22.468 | 73.625 | 250 | 27.336 | 80 | 3.302 | 10 | 正常
24 | 惠州绿色动力环保有限公司 | 焚烧废气排放口#3 | 2433126 | 28.161 | 253.888 | 250 | 0 | 80 | 72.392 | 10 | 停机
25 | 国能（惠州）热电有限责任公司 | 综合监控点 | 32938088 | 381.228 | 36.2 | 100 | 21.547 | 50 | 0.703 | 20 | 正常
26 | 华润水泥（惠州）有限公司 | 总排放口 | 8359883.5 | 96.758 | 229.09 | 320 | 22.6 | 100 | 3.52 | 20 | 正常
26 | 华润水泥（惠州）有限公司 | 窑头 | 3435716.25 | 39.765 | - | - | - | - | 9.784 | 20 | 正常