## Sheet1
监测日期：2024-09-17
序号 | 企业名称 | 监控点名称 | 烟气量(M3) | 烟气流量（M3/s） | 氮氧化物(mg/M3) |  | 二氧化硫(mg/M3) |  | 烟尘(mg/M3) |  | 生产状态
[5 empty] | 浓度 | 限值 | 浓度 | 限值 | 浓度 | 限值
1 | 惠州市光大水泥企业有限公司光华水泥厂 | A线窑尾 | 12479323 | 148.582 | 117.132 | 320 | 32.33 | 100 | 0.323 | 20 | 正常
1 | 惠州市光大水泥企业有限公司光华水泥厂 | B线窑尾 | 1616310.25 | 18.707 | 0 | 320 | 0.359 | 100 | 0.144 | 20 | 停机
1 | 惠州市光大水泥企业有限公司光华水泥厂 | A线窑头烟囱 | 7129097 | 82.513 | - | - | - | - | 7.6538 | 20 | 正常
1 | 惠州市光大水泥企业有限公司光华水泥厂 | B线窑头烟囱 | 56039.078 | 0.649 | - | - | - | - | 0 | 20 | 停机
2 | 广东展宏钢铁有限公司 | 电炉废气排放口 | 2526750 | 105281.242 | - | - | - | - | 1.08 | 15 | 正常
2 | 广东展宏钢铁有限公司 | 电炉废气排放口#2 | 19346908 | 223.922 | - | - | - | - | 0.591 | 15 | 正常
3 | 惠州固力水泥集团有限公司博罗分公司 | 排放口（窑头） | 15819.339 | 0.183 | - | - | - | - | 0 | 20 | 停机
3 | 惠州固力水泥集团有限公司博罗分公司 | 总排放口（窑尾） | 650240.75 | 7.526 | 73.905 | 320 | 116.951 | 100 | 20.533 | 20 | 停机
4 | 惠州东江威立雅环境服务有限公司 | 焚烧炉废气排放口 | 655617 | 7.588 | 134.232 | 300 | 5.666 | 100 | 1.97 | 30 | 正常
5 | 惠州福和纸业有限公司 | 锅炉废气排放口1# | 6576768 | 76.12 | 0.73 | 200 | 0.5 | 200 | 2.62 | 30 | 正常
5 | 惠州福和纸业有限公司 | 锅炉废气排放口2# | - | - | 0 | 150 | - | - | - | - | 停机
6 | 惠州市光大水泥企业有限公司 | A线旋窑窑尾处理后排口 | 8517496 | 99.841 | 28.071 | 320 | 34.346 | 100 | 0.732 | 20 | 正常
6 | 惠州市光大水泥企业有限公司 | B线旋窑窑尾处理后排口 | 12074124 | 141.348 | 203.127 | 320 | 19.522 | 100 | 2.262 | 20 | 正常
6 | 惠州市光大水泥企业有限公司 | A线窑头烟窗 | 9267410 | 107.262 | - | - | - | - | 4.6245 | 20 | 正常
6 | 惠州市光大水泥企业有限公司 | B线窑头烟窗 | 6419343 | 74.298 | - | - | - | - | 4.9048 | 20 | 正常
7 | 惠州广惠能源有限公司 | 焚烧炉烟气排放口3# | 2732832.75 | 31.906 | 109.542 | 200 | 20.326 | 50 | 7.204 | 10 | 正常
7 | 惠州广惠能源有限公司 | 焚烧炉烟气排放口2# | 2732245.5 | 31.86 | 114.676 | 200 | 23.956 | 50 | 5.899 | 10 | 正常
7 | 惠州广惠能源有限公司 | 焚烧炉烟气排放口1# | 3081966.5 | 35.947 | 114.726 | 200 | 17.303 | 50 | 7.033 | 10 | 正常
8 | 光大环保能源（博罗）有限公司 | 3# | 1102081 | 12.76 | 109.182 | 200 | 12.704 | 35 | 4.557 | 10 | 正常
8 | 光大环保能源（博罗）有限公司 | 1# | 1406744.25 | 16.28 | 105.674 | 200 | 9.455 | 35 | 3.445 | 10 | 正常
8 | 光大环保能源（博罗）有限公司 | 2# | 1081235.25 | 12.51 | 114.095 | 200 | 8.205 | 35 | 1.608 | 10 | 正常
8 | 光大环保能源（博罗）有限公司 | 4# | 2538211.25 | 33.57 | 117.468 | 200 | 13.285 | 35 | 0.692 | 10 | 正常
9 | 光大环保能源（惠东）有限公司 | #3烟囱 | 1847852.875 | 21.387 | 160.747 | 200 | 20.884 | 50 | 4.335 | 10 | 正常
9 | 光大环保能源（惠东）有限公司 | #1烟囱 | 1210021.875 | 14.005 | 149.987 | 200 | 19.509 | 50 | 3.044 | 10 | 正常
9 | 光大环保能源（惠东）有限公司 | #2烟囱 | 1542147.75 | 17.849 | 153.786 | 200 | 11.685 | 50 | 4.793 | 10 | 正常
10 | 惠州市瑞能热力有限公司 | 锅炉烟窗 | 1379030.4 | 15.961 | 20.24 | 200 | 6.91 | 35 | 0.37 | 10 | 正常
10 | 惠州市瑞能热力有限公司 | 锅炉废气排放口2# | 17280 | 0.2 | 1.13 | 150 | - | - | - | - | 停机
11 | 惠州深能源丰达电力有限公司 | 1号机废气排放口 | 2179252.25 | 25.223 | 0.186 | 50 | 10.693 | 35 | 1.405 | 5 | 停机
11 | 惠州深能源丰达电力有限公司 | 2号机废气排放口 | 0 | 0 | 0 | 50 | 0 | 35 | 0 | 5 | 停机
11 | 惠州深能源丰达电力有限公司 | 5号机组废气排放口 | 1405606.027 | 16.587 | 22.263 | 50 | 2.014 | 35 | 14.434 | 5 | 正常
11 | 惠州深能源丰达电力有限公司 | 6号机组废气排放口 | 14786.209 | 0.176 | 24.744 | 50 | 1.613 | 35 | 41.322 | 5 | 停机
11 | 惠州深能源丰达电力有限公司 | 1号启动锅炉废气排放口 | 16470.428 | 0.193 | 10.538 | 50 | 2.818 | 35 | 69.098 | 10 | 正常
11 | 惠州深能源丰达电力有限公司 | 2号启动锅炉废气排放口 | 1305.203 | 0.015 | 46.397 | 50 | 10.403 | 35 | 46.416 | 10 | 停机
12 | 广东惠州天然气发电有限公司 | 2号发电机组烟囱 | 2617.92 | 109.08 | 3.263 | 50 | - | - | - | - | 停机
12 | 广东惠州天然气发电有限公司 | 1号发电机组烟囱 | 2170117.44 | 25.117 | 1.022 | 50 | - | - | - | - | 停机
12 | 广东惠州天然气发电有限公司 | 3号发电机组烟囱 | 6123202.56 | 70.87 | 1.39 | 50 | - | - | - | - | 停机
12 | 广东惠州天然气发电有限公司 | 4号发电机组烟囱 | -194590.08 | -2.252 | 0.83 | 50 | - | - | - | - | 停机
12 | 广东惠州天然气发电有限公司 | 5号发电机组烟囱 | 45342037.44 | 524.792 | 20.09 | 50 | - | - | - | - | 正常
12 | 广东惠州天然气发电有限公司 | 6号发电机组烟囱 | 3427652.16 | 39.672 | 1.08 | 50 | - | - | - | - | 正常
13 | 惠州云海镁业有限公司 | 工业窑炉燃烧废气排放口 | 150336 | 1.74 | 51.53 | 120 | 10.39 | 850 | 3.19 | 100 | 正常
14 | 惠州塔牌水泥有限公司 | 二线窑尾 | 611914.562 | 7.082 | 648.199 | 320 | 1147.097 | 100 | 3.271 | 20 | 停机
14 | 惠州塔牌水泥有限公司 | 一线窑头 | 3295410 | 38.141 | - | - | - | - | 7.382 | 20 | 正常
14 | 惠州塔牌水泥有限公司 | 一线窑尾 | 7562220 | 87.526 | 227.564 | 320 | 30.478 | 100 | 1.638 | 20 | 正常
14 | 惠州塔牌水泥有限公司 | 二线窑头 | 1822939.25 | 21.099 | - | - | - | - | 0 | 20 | 停机
15 | 南亚塑胶工业(惠州)有限公司 | 1#锅炉烟气排放口（A1） | 695692.8 | 8.052 | 13.59 | 50 | 2.47 | 35 | 0.58 | 10 | 正常
15 | 南亚塑胶工业(惠州)有限公司 | 7#有机废气排放口（B7） | 3967.208 | 0.046 | - | - | - | - | 0.7114 | 10 | 正常
15 | 南亚塑胶工业(惠州)有限公司 | 15#有机废气排放口（B15） | 10929.988 | 0.126 | - | - | - | - | 0.855 | 10 | 正常
15 | 南亚塑胶工业(惠州)有限公司 | 3#粉尘排放口（C3） | 8.66 | 0 | - | - | - | - | 1.4228 | 10 | 正常
15 | 南亚塑胶工业(惠州)有限公司 | 2#锅炉烟气排放口（A2） | 144147.552 | 6006.148 | 3.65 | 150 | - | - | - | - | 正常
16 | 广东惠州平海发电厂有限公司 | 1号锅炉废气排放口 | 57262026.931 | 677.644 | 37.757 | 100 | 25.207 | 50 | 1.842 | 20 | 正常
16 | 广东惠州平海发电厂有限公司 | 2号锅炉废气排放口 | 53722722.066 | 635.972 | 36.968 | 100 | 23.63 | 50 | 3.178 | 20 | 正常
17 | 旭硝子显示玻璃（惠州）有限公司 | 四期炉窑废气排放口 | 409532 | 4.74 | 253.44 | 550 | 4.462 | 280 | 3.091 | 30 | 正常
17 | 旭硝子显示玻璃（惠州）有限公司 | 一期熔窑废气排放口 | 362553.781 | 4.196 | 225.118 | 550 | 1.066 | 400 | 1.804 | 30 | 正常
17 | 旭硝子显示玻璃（惠州）有限公司 | 三期熔窑废气排放口 | 537408 | 6.22 | 246.55 | 550 | 2.05 | 400 | 0.81 | 30 | 正常
17 | 旭硝子显示玻璃（惠州）有限公司 | 二期熔窑废气排放口 | - | - | 0 | 550 | 0 | 400 | 0 | 30 | 停机
18 | 中海油惠州石化有限公司 | 燃油燃气锅炉烟囱 | 548222.438 | 6.345 | 148.178 | 200 | 2.312 | 200 | 0.816 | 30 | 正常
18 | 中海油惠州石化有限公司 | 燃油燃气锅炉烟囱 2 | 917327.562 | 10.617 | 62.272 | 200 | 3.077 | 200 | 11.769 | 30 | 正常
18 | 中海油惠州石化有限公司 | 硫磺（1）排气筒 | 270168.219 | 3.127 | 20.238 | - | 15.01 | 100 | - | - | 正常
18 | 中海油惠州石化有限公司 | 蜡油加裂排气筒 | 1051369.5 | 12.169 | 52.764 | 100 | - | - | - | - | 正常
18 | 中海油惠州石化有限公司 | 煤柴油加裂排气筒 | 718335.25 | 8.314 | 28.056 | 100 | - | - | - | - | 停机
18 | 中海油惠州石化有限公司 | 制氢（1）排气筒 | 3916102.25 | 45.325 | 62.861 | 100 | - | - | - | - | 正常
18 | 中海油惠州石化有限公司 | 制氢（2）排气筒 | 3800106 | 43.983 | 61.048 | 100 | - | - | - | - | 正常
18 | 中海油惠州石化有限公司 | 重整（I）排气筒 | 4015514.75 | 46.476 | 58.48 | 100 | - | - | - | - | 正常
18 | 中海油惠州石化有限公司 | 芳烃联合（1）排气筒 | 7731031 | 89.48 | 48.466 | 100 | - | - | - | - | 正常
18 | 中海油惠州石化有限公司 | 芳烃联合（2）排气筒 | 1877517.125 | 21.73 | 43.797 | 100 | - | - | - | - | 正常
18 | 中海油惠州石化有限公司 | 芳烃联合2排气筒 | 2066629.125 | 23.919 | 36.207 | 100 | - | - | - | - | 正常
18 | 中海油惠州石化有限公司 | 焦化（1）排气筒 | 1367713 | 15.83 | 32.173 | 100 | - | - | - | - | 正常
18 | 中海油惠州石化有限公司 | 焦化（2）排气筒 | 1609901 | 18.633 | 56.512 | 100 | - | - | - | - | 正常
18 | 中海油惠州石化有限公司 | 催化裂化（1）排气筒 | 3435539.25 | 143147.453 | - | - | 0.817 | 50 | 6.84 | 30 | 正常
18 | 中海油惠州石化有限公司 | 煅烧焦烟囱 | - | - | - | - | - | - | 0 | 10 | 停机
18 | 中海油惠州石化有限公司 | 常减压（1）烟囱 | 4000927.5 | 46.307 | 32.11 | 100 | - | - | - | - | 正常
18 | 中海油惠州石化有限公司 | 3#燃油燃气锅炉烟道 | 1640468 | 18.987 | 39.288 | 100 | 3.762 | 50 | 0.57 | 20 | 正常
18 | 中海油惠州石化有限公司 | 航煤加氢129排气筒 | 378463.312 | 4.38 | 23.686 | 100 | - | - | - | - | 正常
18 | 中海油惠州石化有限公司 | 硫磺（II）134排气筒 | 2369366.25 | 27.423 | - | - | 40.437 | 100 | - | - | 正常
18 | 中海油惠州石化有限公司 | 催化裂化（II）123排气筒 | 12257447 | 141.869 | 32.603 | 100 | 4.425 | 50 | 7.693 | 30 | 正常
18 | 中海油惠州石化有限公司 | 渣油加氢133排气筒 | 589293.938 | 6.82 | 25.578 | 100 | - | - | - | - | 正常
18 | 中海油惠州石化有限公司 | 常减压（II）121排气筒 | 3059021.75 | 35.405 | 22.946 | 100 | 12.67 | 50 | 6.591 | 20 | 正常
18 | 中海油惠州石化有限公司 | 重装（II）127排气筒 | 1912217.5 | 22.132 | 40.186 | 100 | 1.084 | 50 | 7.217 | 20 | 正常
18 | 中海油惠州石化有限公司 | 煤制氢硫磺排气筒 | 0 | 0 | - | - | 0 | 100 | - | - | 停机
18 | 中海油惠州石化有限公司 | 煤制氢蒸汽过热炉排气筒 | - | - | 0 | 100 | - | - | - | - | 停机
18 | 中海油惠州石化有限公司 | 燃气轮机排气筒 | 0 | 0 | 0 | 50 | 0 | 35 | 0 | 5 | 停机
18 | 中海油惠州石化有限公司 | 高压加氢裂化装置（II）加热炉排气 | 1545701.5 | 17.89 | 44.927 | 100 | 1.073 | 50 | 0.29 | 20 | 正常
18 | 中海油惠州石化有限公司 | 丙烯酸及酯废水焚烧炉排气筒 | 0 | 0 | 0 | 300 | 0 | 100 | 0 | 30 | 停机
18 | 中海油惠州石化有限公司 | 重整（Ⅲ）排气筒 | 7858926 | 90.96 | 29.225 | 100 | 0.353 | 50 | 0.083 | 20 | 正常
18 | 中海油惠州石化有限公司 | 芳烃联合（Ⅱ）排气筒 | 8701318 | 100.71 | 42.704 | 100 | 0.86 | 50 | 0.047 | 20 | 正常
19 | 中海壳牌石油化工有限公司 | UT1装置燃油锅炉F-8105/06/07/08排气筒 | 8988627 | 104.04 | 74.57 | 200 | 45.07 | 200 | 7.32 | 30 | 正常
19 | 中海壳牌石油化工有限公司 | UT2装置辅助蒸汽锅炉B-401A排气筒 | 2509420 | 29.04 | 122.98 | 200 | 65.29 | 200 | 8.41 | 30 | 正常
19 | 中海壳牌石油化工有限公司 | UT2装置辅助蒸汽锅炉B-401C-1#排气筒 | 1278430 | 14.79 | 59.65 | 200 | 68.78 | 200 | 11.93 | 30 | 正常
19 | 中海壳牌石油化工有限公司 | UT2装置辅助蒸汽锅炉B-401C-2#排气筒 | 1025740 | 11.87 | 60.84 | 200 | 59.82 | 200 | 12.1 | 30 | 正常
19 | 中海壳牌石油化工有限公司 | UT2装置辅助蒸汽锅炉B-401D排气筒 | 3392544.75 | 39.26 | 39.75 | 100 | 26.21 | 35 | 1.77 | 5 | 正常
19 | 中海壳牌石油化工有限公司 | SMPO2装置废液焚烧炉A-9302排气筒 | 1199325.37 | 13.88 | 59.51 | 300 | 1.26 | 100 | 5.08 | 30 | 正常
19 | 中海壳牌石油化工有限公司 | UT1装置固废焚烧炉F-9401排气筒 | 1239.66 | 0.01 | 0 | 300 | 0 | 100 | 0 | 30 | 停机
19 | 中海壳牌石油化工有限公司 | UT1装置污水处理场废气处理设施A-9230排气筒 | 806690.75 | 9.34 | - | - | - | - | - | - | 正常
19 | 中海壳牌石油化工有限公司 | UT1装置废液焚烧炉A-9301排气筒 | 3377205.75 | 39.09 | 79.7 | 300 | 1.01 | 200 | 2.04 | 30 | 正常
19 | 中海壳牌石油化工有限公司 | LOP2装置裂解炉F-190排气筒 | 1824669 | 21.11 | 68.85 | 100 | - | - | - | - | 正常
19 | 中海壳牌石油化工有限公司 | UT1装置燃气轮机GT-8161排气筒 | 122931.23 | 1.42 | 159.22 | 120 | 91.65 | 100 | 42.4 | 10 | 正常
19 | 中海壳牌石油化工有限公司 | SMPO1装置热油炉F-5301A/B/C排气筒 | 7369989 | 85.3 | 59.43 | 100 | 1.02 | 50 | 4.02 | 20 | 正常
19 | 中海壳牌石油化工有限公司 | UT2装置燃气轮机GT-201排气筒 | 19470700 | 225.35 | 20.73 | 50 | - | - | - | - | 正常
19 | 中海壳牌石油化工有限公司 | POD2装置废液焚烧炉A-2962排气筒 | 175589 | 2.03 | 46.08 | 300 | 0.07 | 100 | 1.38 | 30 | 正常
19 | 中海壳牌石油化工有限公司 | SMPO2装置热油炉F-5301A/B/C排气筒 | 5507510 | 63.74 | 32.84 | 100 | 0 | 50 | 3 | 20 | 正常
19 | 中海壳牌石油化工有限公司 | LOP1装置裂解炉F-1100排气筒 | 1268650.12 | 14.68 | 63.64 | 100 | - | - | - | - | 正常
19 | 中海壳牌石油化工有限公司 | UT2装置辅助蒸汽锅炉B-401B-1#排气筒 | 1974340 | 22.85 | 99.98 | 200 | 75.85 | 200 | 8.35 | 30 | 正常
19 | 中海壳牌石油化工有限公司 | UT2装置辅助蒸汽锅炉B-401B-2#排气筒 | 1277190 | 14.78 | 114.13 | 200 | 85.26 | 200 | 6.74 | 30 | 正常
20 | 光大环保能源（龙门）有限公司 | 一号废气排放口 | 1356239.5 | 15.7 | 143.155 | 200 | 44.127 | 50 | 5.145 | 10 | 正常
20 | 光大环保能源（龙门）有限公司 | 二号废气排放口 | 1189494.25 | 13.77 | 152.85 | 200 | 48.118 | 50 | 4.858 | 10 | 正常
21 | 惠州绿色动力再生能源有限公司 | 焚烧废气排放口3# | 3541136.25 | 40.99 | 72.399 | 80 | 25.783 | 30 | 0.704 | 8 | 正常
21 | 惠州绿色动力再生能源有限公司 | 焚烧废气排放口4# | 12939.92 | 0.15 | 176.326 | 80 | 0 | 30 | 5.576 | 8 | 停机
21 | 惠州绿色动力再生能源有限公司 | 焚烧废气排放口1# | 3080267.25 | 35.65 | 74.215 | 80 | 25.96 | 30 | 1.996 | 8 | 正常
21 | 惠州绿色动力再生能源有限公司 | 焚烧废气排放口2# | 3311235.5 | 38.32 | 74.762 | 80 | 27.311 | 30 | 1.161 | 8 | 正常
22 | 三菱化学化工原料（惠州）有限公司 | 废气排放口 | 3714945.5 | 42.997 | 24.232 | 100 | 1.134 | 50 | 3.762 | 20 | 正常
23 | 惠州李长荣橡胶有限公司 | RTO | 2441933.75 | 28.69 | 6.6879 | 100 | 0.6726 | 50 | 8.0404 | 20 | 正常
24 | 惠州绿色动力环保有限公司 | 焚烧废气排放口#1 | 1718053.875 | 19.885 | 74.211 | 250 | 24.332 | 80 | 1.612 | 10 | 正常
24 | 惠州绿色动力环保有限公司 | 焚烧废气排放口#2 | 1925270.5 | 22.283 | 72.953 | 250 | 25.5 | 80 | 3.277 | 10 | 正常
24 | 惠州绿色动力环保有限公司 | 焚烧废气排放口#3 | 2423226.75 | 28.047 | 129.93 | 250 | 11.761 | 80 | 33.113 | 10 | 停机
25 | 国能（惠州）热电有限责任公司 | 综合监控点 | 27584214 | 319.262 | 32.6007 | 100 | 21.3261 | 50 | 0.7304 | 20 | 正常
26 | 华润水泥（惠州）有限公司 | 总排放口 | 8398440 | 97.204 | 251.84 | 320 | 23.56 | 100 | 3.01 | 20 | 正常
26 | 华润水泥（惠州）有限公司 | 窑头 | 3524771.5 | 40.796 | - | - | - | - | 10.662 | 20 | 正常