## Sheet1
监测日期：2024-09-18
序号 | 企业名称 | 监控点名称 | 烟气量(M3) | 烟气流量（M3/s） | 氮氧化物(mg/M3) |  | 二氧化硫(mg/M3) |  | 烟尘(mg/M3) |  | 生产状态
[5 empty] | 浓度 | 限值 | 浓度 | 限值 | 浓度 | 限值
1 | 惠州市光大水泥企业有限公司光华水泥厂 | A线窑尾 | 11147389 | 138.735 | 119.047 | 320 | 39.143 | 100 | 1.398 | 20 | 正常
1 | 惠州市光大水泥企业有限公司光华水泥厂 | B线窑尾 | 1665486.75 | 19.286 | 0.003 | 320 | 0.567 | 100 | 0.154 | 20 | 停机
1 | 惠州市光大水泥企业有限公司光华水泥厂 | A线窑头烟囱 | 7323805 | 84.766 | - | - | - | - | 6.7046 | 20 | 正常
1 | 惠州市光大水泥企业有限公司光华水泥厂 | B线窑头烟囱 | 1794507.375 | 20.942 | - | - | - | - | 0 | 20 | 停机
2 | 广东展宏钢铁有限公司 | 电炉废气排放口 | 2271498.5 | 94645.773 | - | - | - | - | 1.27 | 15 | 正常
2 | 广东展宏钢铁有限公司 | 电炉废气排放口#2 | 20444114 | 236.622 | - | - | - | - | 0.515 | 15 | 正常
3 | 惠州固力水泥集团有限公司博罗分公司 | 排放口（窑头） | 15556.841 | 0.18 | - | - | - | - | 0 | 20 | 停机
3 | 惠州固力水泥集团有限公司博罗分公司 | 总排放口（窑尾） | 665147.25 | 7.698 | 66.396 | 320 | 103.964 | 100 | 21.638 | 20 | 停机
4 | 惠州东江威立雅环境服务有限公司 | 焚烧炉废气排放口 | 673006.188 | 7.789 | 107.302 | 300 | 5.147 | 100 | 2.15 | 30 | 正常
5 | 惠州福和纸业有限公司 | 锅炉废气排放口1# | 7343136 | 84.99 | 1.79 | 200 | 1.41 | 200 | 2.65 | 30 | 正常
5 | 惠州福和纸业有限公司 | 锅炉废气排放口2# | 5184 | 0.06 | 0.44 | 150 | - | - | - | - | 停机
6 | 惠州市光大水泥企业有限公司 | A线旋窑窑尾处理后排口 | 8100356.5 | 99.01 | 30.017 | 320 | 34.564 | 100 | 0.726 | 20 | 正常
6 | 惠州市光大水泥企业有限公司 | B线旋窑窑尾处理后排口 | 12316810 | 142.556 | 198.296 | 320 | 30.056 | 100 | 2.262 | 20 | 正常
6 | 惠州市光大水泥企业有限公司 | A线窑头烟窗 | 9134929 | 105.728 | - | - | - | - | 4.8124 | 20 | 正常
6 | 惠州市光大水泥企业有限公司 | B线窑头烟窗 | 6420048 | 74.306 | - | - | - | - | 4.8954 | 20 | 正常
7 | 惠州广惠能源有限公司 | 焚烧炉烟气排放口3# | 2740808.75 | 32.009 | 114.244 | 200 | 22.197 | 50 | 7.062 | 10 | 正常
7 | 惠州广惠能源有限公司 | 焚烧炉烟气排放口2# | 2807174 | 32.786 | 108.909 | 200 | 16.984 | 50 | 5.945 | 10 | 正常
7 | 惠州广惠能源有限公司 | 焚烧炉烟气排放口1# | 3197986.75 | 37.287 | 114.802 | 200 | 18.684 | 50 | 7.229 | 10 | 正常
8 | 光大环保能源（博罗）有限公司 | 3# | 924031.31 | 12.22 | 111.859 | 200 | 16.731 | 35 | 2.873 | 10 | 正常
8 | 光大环保能源（博罗）有限公司 | 1# | 1413858.5 | 16.36 | 111.602 | 200 | 16.347 | 35 | 3.474 | 10 | 正常
8 | 光大环保能源（博罗）有限公司 | 2# | 1069077 | 12.37 | 114.989 | 200 | 10.974 | 35 | 1.585 | 10 | 正常
8 | 光大环保能源（博罗）有限公司 | 4# | 2966079.75 | 34.33 | 115.287 | 200 | 11.713 | 35 | 0.625 | 10 | 正常
9 | 光大环保能源（惠东）有限公司 | #3烟囱 | 1859131 | 21.518 | 149.499 | 200 | 16.128 | 50 | 4.415 | 10 | 正常
9 | 光大环保能源（惠东）有限公司 | #1烟囱 | 1238343 | 14.333 | 160.122 | 200 | 13.208 | 50 | 3.021 | 10 | 正常
9 | 光大环保能源（惠东）有限公司 | #2烟囱 | 1490116.75 | 17.247 | 162.733 | 200 | 15.832 | 50 | 3.727 | 10 | 正常
10 | 惠州市瑞能热力有限公司 | 锅炉烟窗 | 2101040.64 | 24.318 | 16.02 | 200 | 7.12 | 35 | 3.13 | 10 | 正常
10 | 惠州市瑞能热力有限公司 | 锅炉废气排放口2# | 23328 | 0.27 | 2.17 | 150 | - | - | - | - | 停机
11 | 惠州深能源丰达电力有限公司 | 1号机废气排放口 | 2582353.25 | 29.888 | 0.221 | 50 | 10.309 | 35 | 1.495 | 5 | 停机
11 | 惠州深能源丰达电力有限公司 | 2号机废气排放口 | 0 | 0 | 0 | 50 | 0 | 35 | 0 | 5 | 停机
11 | 惠州深能源丰达电力有限公司 | 5号机组废气排放口 | 38854685.263 | 459.021 | 27.174 | 50 | 0.053 | 35 | 0.432 | 5 | 正常
11 | 惠州深能源丰达电力有限公司 | 6号机组废气排放口 | 19922325.323 | 236.49 | 25.635 | 50 | 0.201 | 35 | 0.922 | 5 | 正常
11 | 惠州深能源丰达电力有限公司 | 1号启动锅炉废气排放口 | 6158.162 | 0.073 | 1.472 | 50 | 9.469 | 35 | 71.143 | 10 | 停机
11 | 惠州深能源丰达电力有限公司 | 2号启动锅炉废气排放口 | 4848.75 | 0.06 | 68.242 | 50 | 3.518 | 35 | 15.332 | 10 | 停机
12 | 广东惠州天然气发电有限公司 | 2号发电机组烟囱 | 25588448.64 | 1066185.36 | 15.995 | 50 | - | - | - | - | 正常
12 | 广东惠州天然气发电有限公司 | 1号发电机组烟囱 | 10928424.96 | 126.486 | 8 | 50 | - | - | - | - | 正常
12 | 广东惠州天然气发电有限公司 | 3号发电机组烟囱 | 27676710.72 | 320.332 | 15.8 | 50 | - | - | - | - | 正常
12 | 广东惠州天然气发电有限公司 | 4号发电机组烟囱 | -28581.12 | -0.331 | 2.13 | 50 | - | - | - | - | 停机
12 | 广东惠州天然气发电有限公司 | 5号发电机组烟囱 | 45912277.44 | 531.392 | 20.61 | 50 | - | - | - | - | 正常
12 | 广东惠州天然气发电有限公司 | 6号发电机组烟囱 | 44740382.4 | 517.828 | 20.63 | 50 | - | - | - | - | 正常
13 | 惠州云海镁业有限公司 | 工业窑炉燃烧废气排放口 | 139968 | 1.62 | 53.27 | 120 | 0.78 | 850 | 1.96 | 100 | 正常
14 | 惠州塔牌水泥有限公司 | 二线窑尾 | 526190.688 | 6.119 | 139.311 | 320 | 256.31 | 100 | 1.197 | 20 | 停机
14 | 惠州塔牌水泥有限公司 | 一线窑头 | 3137842.25 | 36.318 | - | - | - | - | 7.4749 | 20 | 正常
14 | 惠州塔牌水泥有限公司 | 一线窑尾 | 7726249 | 89.424 | 224.192 | 320 | 31.715 | 100 | 1.584 | 20 | 正常
14 | 惠州塔牌水泥有限公司 | 二线窑头 | 1831589.625 | 21.199 | - | - | - | - | 0 | 20 | 停机
15 | 南亚塑胶工业(惠州)有限公司 | 1#锅炉烟气排放口（A1） | 757123.2 | 8.763 | 14.71 | 50 | 5.35 | 35 | 0.66 | 10 | 正常
15 | 南亚塑胶工业(惠州)有限公司 | 7#有机废气排放口（B7） | 545192.375 | 6.31 | - | - | - | - | 2.2288 | 10 | 正常
15 | 南亚塑胶工业(惠州)有限公司 | 15#有机废气排放口（B15） | 9827.604 | 0.114 | - | - | - | - | 0.8352 | 10 | 正常
15 | 南亚塑胶工业(惠州)有限公司 | 3#粉尘排放口（C3） | 64322.148 | 0.744 | - | - | - | - | 1.4199 | 10 | 正常
15 | 南亚塑胶工业(惠州)有限公司 | 2#锅炉烟气排放口（A2） | 140196.288 | 5841.512 | 13.67 | 150 | - | - | - | - | 正常
16 | 广东惠州平海发电厂有限公司 | 1号锅炉废气排放口 | 54437889.458 | 655.08 | 38.836 | 100 | 25.044 | 50 | 1.211 | 20 | 正常
16 | 广东惠州平海发电厂有限公司 | 2号锅炉废气排放口 | 53068326.944 | 628.198 | 36.688 | 100 | 25.219 | 50 | 2.384 | 20 | 正常
17 | 旭硝子显示玻璃（惠州）有限公司 | 四期炉窑废气排放口 | 407273 | 4.714 | 254.591 | 550 | 4.661 | 280 | 2.945 | 30 | 正常
17 | 旭硝子显示玻璃（惠州）有限公司 | 一期熔窑废气排放口 | 365153.531 | 4.226 | 172.683 | 550 | 0.584 | 400 | 1.843 | 30 | 正常
17 | 旭硝子显示玻璃（惠州）有限公司 | 三期熔窑废气排放口 | 533952 | 6.18 | 246.21 | 550 | 2.09 | 400 | 0.4 | 30 | 正常
17 | 旭硝子显示玻璃（惠州）有限公司 | 二期熔窑废气排放口 | - | - | 0 | 550 | 0 | 400 | 0 | 30 | 停机
18 | 中海油惠州石化有限公司 | 燃油燃气锅炉烟囱 | 406613.281 | 5.398 | 147.145 | 200 | 2.305 | 200 | 1.071 | 30 | 正常
18 | 中海油惠州石化有限公司 | 燃油燃气锅炉烟囱 2 | 791026.375 | 10.063 | 56.008 | 200 | 3.882 | 200 | 9.736 | 30 | 正常
18 | 中海油惠州石化有限公司 | 硫磺（1）排气筒 | 265961.875 | 3.078 | 20.628 | - | 18.08 | 100 | - | - | 正常
18 | 中海油惠州石化有限公司 | 蜡油加裂排气筒 | 1029338.375 | 11.914 | 53.475 | 100 | - | - | - | - | 正常
18 | 中海油惠州石化有限公司 | 煤柴油加裂排气筒 | 720576.812 | 8.34 | 29.689 | 100 | - | - | - | - | 停机
18 | 中海油惠州石化有限公司 | 制氢（1）排气筒 | 3929600 | 45.482 | 65.072 | 100 | - | - | - | - | 正常
18 | 中海油惠州石化有限公司 | 制氢（2）排气筒 | 3764724.75 | 43.573 | 62.103 | 100 | - | - | - | - | 正常
18 | 中海油惠州石化有限公司 | 重整（I）排气筒 | 4029608.5 | 46.639 | 59.716 | 100 | - | - | - | - | 正常
18 | 中海油惠州石化有限公司 | 芳烃联合（1）排气筒 | 7758074 | 89.792 | 50.202 | 100 | - | - | - | - | 正常
18 | 中海油惠州石化有限公司 | 芳烃联合（2）排气筒 | 2067563.75 | 23.93 | 45.546 | 100 | - | - | - | - | 正常
18 | 中海油惠州石化有限公司 | 芳烃联合2排气筒 | 2073541 | 24.016 | 35.115 | 100 | - | - | - | - | 正常
18 | 中海油惠州石化有限公司 | 焦化（1）排气筒 | 1363837 | 15.785 | 33.284 | 100 | - | - | - | - | 正常
18 | 中海油惠州石化有限公司 | 焦化（2）排气筒 | 1599098.25 | 18.508 | 59.601 | 100 | - | - | - | - | 正常
18 | 中海油惠州石化有限公司 | 催化裂化（1）排气筒 | 3506210.5 | 146092.109 | - | - | 0.796 | 50 | 6.969 | 30 | 正常
18 | 中海油惠州石化有限公司 | 煅烧焦烟囱 | - | - | - | - | - | - | 0 | 10 | 停机
18 | 中海油惠州石化有限公司 | 常减压（1）烟囱 | 4007655.75 | 46.385 | 32.651 | 100 | - | - | - | - | 正常
18 | 中海油惠州石化有限公司 | 3#燃油燃气锅炉烟道 | 1552816.125 | 17.972 | 39.232 | 100 | 4.465 | 50 | 0.371 | 20 | 正常
18 | 中海油惠州石化有限公司 | 航煤加氢129排气筒 | 379678.219 | 4.394 | 23.738 | 100 | - | - | - | - | 正常
18 | 中海油惠州石化有限公司 | 硫磺（II）134排气筒 | 2377040.5 | 27.512 | - | - | 37.491 | 100 | - | - | 正常
18 | 中海油惠州石化有限公司 | 催化裂化（II）123排气筒 | 12198966 | 141.192 | 37.26 | 100 | 5.585 | 50 | 7.965 | 30 | 正常
18 | 中海油惠州石化有限公司 | 渣油加氢133排气筒 | 582758.688 | 6.745 | 23.703 | 100 | - | - | - | - | 正常
18 | 中海油惠州石化有限公司 | 常减压（II）121排气筒 | 3072838.75 | 35.565 | 24.271 | 100 | 14.108 | 50 | 6.659 | 20 | 正常
18 | 中海油惠州石化有限公司 | 重装（II）127排气筒 | 1847562.375 | 21.384 | 42.12 | 100 | 1.165 | 50 | 7.171 | 20 | 正常
18 | 中海油惠州石化有限公司 | 煤制氢硫磺排气筒 | 0 | 0 | - | - | 0 | 100 | - | - | 停机
18 | 中海油惠州石化有限公司 | 煤制氢蒸汽过热炉排气筒 | - | - | 0 | 100 | - | - | - | - | 停机
18 | 中海油惠州石化有限公司 | 燃气轮机排气筒 | 0 | 0 | 0 | 50 | 0 | 35 | 0 | 5 | 停机
18 | 中海油惠州石化有限公司 | 高压加氢裂化装置（II）加热炉排气 | 1575827.25 | 18.253 | 45.649 | 100 | 1.146 | 50 | 0.283 | 20 | 正常
18 | 中海油惠州石化有限公司 | 丙烯酸及酯废水焚烧炉排气筒 | 0 | 0 | 0 | 300 | 0 | 100 | 0 | 30 | 停机
18 | 中海油惠州石化有限公司 | 重整（Ⅲ）排气筒 | 7863543 | 91.013 | 30.216 | 100 | 0.352 | 50 | 0.081 | 20 | 正常
18 | 中海油惠州石化有限公司 | 芳烃联合（Ⅱ）排气筒 | 8684664 | 100.517 | 44.677 | 100 | 0.876 | 50 | 0.044 | 20 | 正常
19 | 中海壳牌石油化工有限公司 | UT1装置燃油锅炉F-8105/06/07/08排气筒 | 8871396 | 102.68 | 73.38 | 200 | 43.25 | 200 | 7.18 | 30 | 正常
19 | 中海壳牌石油化工有限公司 | UT2装置辅助蒸汽锅炉B-401A排气筒 | 2525870 | 29.23 | 115.39 | 200 | 66.74 | 200 | 9.8 | 30 | 正常
19 | 中海壳牌石油化工有限公司 | UT2装置辅助蒸汽锅炉B-401C-1#排气筒 | 1299460 | 15.04 | 59.64 | 200 | 72.36 | 200 | 14.55 | 30 | 正常
19 | 中海壳牌石油化工有限公司 | UT2装置辅助蒸汽锅炉B-401C-2#排气筒 | 1068790 | 12.37 | 60.98 | 200 | 62.78 | 200 | 14.26 | 30 | 正常
19 | 中海壳牌石油化工有限公司 | UT2装置辅助蒸汽锅炉B-401D排气筒 | 3445459.75 | 39.87 | 39.79 | 100 | 27.64 | 35 | 1.38 | 5 | 正常
19 | 中海壳牌石油化工有限公司 | SMPO2装置废液焚烧炉A-9302排气筒 | 1085608.37 | 12.56 | 74.32 | 300 | 1.53 | 100 | 5.65 | 30 | 正常
19 | 中海壳牌石油化工有限公司 | UT1装置固废焚烧炉F-9401排气筒 | 1200.32 | 0.01 | 0 | 300 | 0 | 100 | 0 | 30 | 停机
19 | 中海壳牌石油化工有限公司 | UT1装置污水处理场废气处理设施A-9230排气筒 | 795744.69 | 9.21 | - | - | - | - | - | - | 正常
19 | 中海壳牌石油化工有限公司 | UT1装置废液焚烧炉A-9301排气筒 | 3305292 | 38.26 | 87.32 | 300 | 1.09 | 200 | 2.03 | 30 | 正常
19 | 中海壳牌石油化工有限公司 | LOP2装置裂解炉F-190排气筒 | 1690642.12 | 19.56 | 59.97 | 100 | - | - | - | - | 正常
19 | 中海壳牌石油化工有限公司 | UT1装置燃气轮机GT-8161排气筒 | 162816.51 | 1.88 | 108.12 | 120 | 68.83 | 100 | 29.42 | 10 | 正常
19 | 中海壳牌石油化工有限公司 | SMPO1装置热油炉F-5301A/B/C排气筒 | 7276973.5 | 84.22 | 56.62 | 100 | 0 | 50 | 3.13 | 20 | 正常
19 | 中海壳牌石油化工有限公司 | UT2装置燃气轮机GT-201排气筒 | 19179400 | 221.98 | 23.12 | 50 | - | - | - | - | 正常
19 | 中海壳牌石油化工有限公司 | POD2装置废液焚烧炉A-2962排气筒 | 166027.17 | 1.92 | 45.38 | 300 | 0.42 | 100 | 1.14 | 30 | 正常
19 | 中海壳牌石油化工有限公司 | SMPO2装置热油炉F-5301A/B/C排气筒 | 5832880 | 67.51 | 30.54 | 100 | 0 | 50 | 2.1 | 20 | 正常
19 | 中海壳牌石油化工有限公司 | LOP1装置裂解炉F-1100排气筒 | 1270901.5 | 14.71 | 63.73 | 100 | - | - | - | - | 正常
19 | 中海壳牌石油化工有限公司 | UT2装置辅助蒸汽锅炉B-401B-1#排气筒 | 1929520 | 22.33 | 103.35 | 200 | 79.65 | 200 | 8.56 | 30 | 正常
19 | 中海壳牌石油化工有限公司 | UT2装置辅助蒸汽锅炉B-401B-2#排气筒 | 1419290 | 16.42 | 114.82 | 200 | 90.35 | 200 | 7.91 | 30 | 正常
20 | 光大环保能源（龙门）有限公司 | 一号废气排放口 | 1376993.75 | 15.94 | 159.81 | 200 | 47.658 | 50 | 5.304 | 10 | 正常
20 | 光大环保能源（龙门）有限公司 | 二号废气排放口 | 1242720.5 | 14.38 | 158.87 | 200 | 46.495 | 50 | 5.723 | 10 | 正常
21 | 惠州绿色动力再生能源有限公司 | 焚烧废气排放口3# | 3627273.75 | 41.98 | 73.657 | 80 | 23.22 | 30 | 0.701 | 8 | 正常
21 | 惠州绿色动力再生能源有限公司 | 焚烧废气排放口4# | 13489.48 | 0.16 | 111.784 | 80 | 0 | 30 | 7.638 | 8 | 停机
21 | 惠州绿色动力再生能源有限公司 | 焚烧废气排放口1# | 3033339.5 | 35.11 | 74.759 | 80 | 25.847 | 30 | 2.146 | 8 | 正常
21 | 惠州绿色动力再生能源有限公司 | 焚烧废气排放口2# | 3275394 | 37.91 | 73.377 | 80 | 27.124 | 30 | 1.231 | 8 | 正常
22 | 三菱化学化工原料（惠州）有限公司 | 废气排放口 | 3717699 | 43.029 | 25.284 | 100 | 1.116 | 50 | 3.473 | 20 | 正常
23 | 惠州李长荣橡胶有限公司 | RTO | 2820092.75 | 33.294 | 4.2965 | 100 | 0.6848 | 50 | 0 | 20 | 正常
24 | 惠州绿色动力环保有限公司 | 焚烧废气排放口#1 | 1760084 | 20.371 | 137.644 | 250 | 28.531 | 80 | 3.451 | 10 | 停机
24 | 惠州绿色动力环保有限公司 | 焚烧废气排放口#2 | 1965949.125 | 22.754 | 73.414 | 250 | 27.014 | 80 | 2.695 | 10 | 正常
24 | 惠州绿色动力环保有限公司 | 焚烧废气排放口#3 | 2432354.25 | 28.152 | 118.487 | 250 | 0 | 80 | 15.717 | 10 | 停机
25 | 国能（惠州）热电有限责任公司 | 综合监控点 | 27271066 | 315.637 | 34.254 | 100 | 21.626 | 50 | 0.776 | 20 | 正常
26 | 华润水泥（惠州）有限公司 | 总排放口 | 8467727 | 98.006 | 262.11 | 320 | 24.8 | 100 | 3.23 | 20 | 正常
26 | 华润水泥（惠州）有限公司 | 窑头 | 3472303.5 | 40.189 | - | - | - | - | 10.491 | 20 | 正常