## Sheet1
监测日期：2024-09-19
序号 | 企业名称 | 监控点名称 | 烟气量(M3) | 烟气流量（M3/s） | 氮氧化物(mg/M3) |  | 二氧化硫(mg/M3) |  | 烟尘(mg/M3) |  | 生产状态
[5 empty] | 浓度 | 限值 | 浓度 | 限值 | 浓度 | 限值
1 | 惠州市光大水泥企业有限公司光华水泥厂 | A线窑尾 | 12832134 | 151.664 | 127.558 | 320 | 30.262 | 100 | 0.459 | 20 | 正常
1 | 惠州市光大水泥企业有限公司光华水泥厂 | B线窑尾 | 1041827.25 | 12.058 | 0 | 320 | 0.319 | 100 | 0.134 | 20 | 停机
1 | 惠州市光大水泥企业有限公司光华水泥厂 | A线窑头烟囱 | 7070595 | 81.836 | - | - | - | - | 6.6489 | 20 | 正常
1 | 惠州市光大水泥企业有限公司光华水泥厂 | B线窑头烟囱 | 159780.406 | 1.849 | - | - | - | - | 0 | 20 | 停机
2 | 广东展宏钢铁有限公司 | 电炉废气排放口 | 2279514 | 94979.75 | - | - | - | - | 1.467 | 15 | 正常
2 | 广东展宏钢铁有限公司 | 电炉废气排放口#2 | 19181602 | 222.009 | - | - | - | - | 0.553 | 15 | 正常
3 | 惠州固力水泥集团有限公司博罗分公司 | 排放口（窑头） | 15475.346 | 0.179 | - | - | - | - | 0 | 20 | 停机
3 | 惠州固力水泥集团有限公司博罗分公司 | 总排放口（窑尾） | 690456.625 | 8.151 | 71.562 | 320 | 92.913 | 100 | 20.201 | 20 | 停机
4 | 惠州东江威立雅环境服务有限公司 | 焚烧炉废气排放口 | 678407.188 | 7.852 | 104.053 | 300 | 6.892 | 100 | 2.112 | 30 | 正常
5 | 惠州福和纸业有限公司 | 锅炉废气排放口1# | 7178976 | 83.09 | 7.72 | 200 | 11.14 | 200 | 7.04 | 30 | 正常
5 | 惠州福和纸业有限公司 | 锅炉废气排放口2# | - | - | 0 | 150 | - | - | - | - | 停机
6 | 惠州市光大水泥企业有限公司 | A线旋窑窑尾处理后排口 | 8309479 | 97.103 | 110.526 | 320 | 31.324 | 100 | 0.724 | 20 | 正常
6 | 惠州市光大水泥企业有限公司 | B线旋窑窑尾处理后排口 | 11904308 | 138.688 | 201.33 | 320 | 27.712 | 100 | 1.474 | 20 | 正常
6 | 惠州市光大水泥企业有限公司 | A线窑头烟窗 | 9246440 | 107.019 | - | - | - | - | 4.8323 | 20 | 正常
6 | 惠州市光大水泥企业有限公司 | B线窑头烟窗 | 6544604.5 | 75.748 | - | - | - | - | 4.8858 | 20 | 正常
7 | 惠州广惠能源有限公司 | 焚烧炉烟气排放口3# | 2791849.5 | 32.553 | 111.307 | 200 | 21.638 | 50 | 7.088 | 10 | 正常
7 | 惠州广惠能源有限公司 | 焚烧炉烟气排放口2# | 2831427.5 | 33.101 | 105.844 | 200 | 24.695 | 50 | 5.799 | 10 | 正常
7 | 惠州广惠能源有限公司 | 焚烧炉烟气排放口1# | 3194824.25 | 37.296 | 106.784 | 200 | 22.894 | 50 | 6.917 | 10 | 正常
8 | 光大环保能源（博罗）有限公司 | 3# | 1135795.13 | 13.15 | 114.005 | 200 | 17.641 | 35 | 1.514 | 10 | 正常
8 | 光大环保能源（博罗）有限公司 | 1# | 1417147.13 | 16.4 | 110.231 | 200 | 15.123 | 35 | 3.539 | 10 | 正常
8 | 光大环保能源（博罗）有限公司 | 2# | 1044381.81 | 12.09 | 111.719 | 200 | 10.22 | 35 | 1.542 | 10 | 正常
8 | 光大环保能源（博罗）有限公司 | 4# | 2993543.25 | 34.65 | 116.297 | 200 | 17.587 | 35 | 0.595 | 10 | 正常
9 | 光大环保能源（惠东）有限公司 | #3烟囱 | 2008264 | 23.244 | 134.654 | 200 | 19.301 | 50 | 4.426 | 10 | 正常
9 | 光大环保能源（惠东）有限公司 | #1烟囱 | 1281618.375 | 14.834 | 148.607 | 200 | 18.14 | 50 | 3.043 | 10 | 正常
9 | 光大环保能源（惠东）有限公司 | #2烟囱 | 1543561.75 | 17.865 | 152.733 | 200 | 20.389 | 50 | 3.904 | 10 | 正常
10 | 惠州市瑞能热力有限公司 | 锅炉烟窗 | 2309480.64 | 26.73 | 23.4 | 200 | 9.26 | 35 | 4.65 | 10 | 正常
10 | 惠州市瑞能热力有限公司 | 锅炉废气排放口2# | 18144 | 0.21 | 1.04 | 150 | - | - | - | - | 停机
11 | 惠州深能源丰达电力有限公司 | 1号机废气排放口 | 2268877.25 | 26.26 | 0.17 | 50 | 10.649 | 35 | 1.475 | 5 | 停机
11 | 惠州深能源丰达电力有限公司 | 2号机废气排放口 | 0 | 0 | 0 | 50 | 0 | 35 | 0 | 5 | 停机
11 | 惠州深能源丰达电力有限公司 | 5号机组废气排放口 | 40371652.381 | 476.513 | 26.842 | 50 | 0.006 | 35 | 0.417 | 5 | 正常
11 | 惠州深能源丰达电力有限公司 | 6号机组废气排放口 | 22956578.036 | 273.472 | 24.392 | 50 | 0.117 | 35 | 0.804 | 5 | 正常
11 | 惠州深能源丰达电力有限公司 | 1号启动锅炉废气排放口 | 4743.678 | 0.056 | 0 | 50 | 6.649 | 35 | 69.762 | 10 | 停机
11 | 惠州深能源丰达电力有限公司 | 2号启动锅炉废气排放口 | 306.043 | 0.004 | 29.933 | 50 | 8.483 | 35 | 75.832 | 10 | 停机
12 | 广东惠州天然气发电有限公司 | 2号发电机组烟囱 | 23902335.36 | 995930.64 | 16.556 | 50 | - | - | - | - | 正常
12 | 广东惠州天然气发电有限公司 | 1号发电机组烟囱 | 19608903.36 | 226.955 | 14.589 | 50 | - | - | - | - | 正常
12 | 广东惠州天然气发电有限公司 | 3号发电机组烟囱 | 35599893.12 | 412.036 | 19.18 | 50 | - | - | - | - | 正常
12 | 广东惠州天然气发电有限公司 | 4号发电机组烟囱 | 38714509.44 | 448.085 | 27.78 | 50 | - | - | - | - | 正常
12 | 广东惠州天然气发电有限公司 | 5号发电机组烟囱 | 47053068.48 | 544.596 | 20.91 | 50 | - | - | - | - | 正常
12 | 广东惠州天然气发电有限公司 | 6号发电机组烟囱 | 33120809.28 | 383.343 | 15.54 | 50 | - | - | - | - | 正常
13 | 惠州云海镁业有限公司 | 工业窑炉燃烧废气排放口 | 134784 | 1.56 | 52.72 | 120 | 3.07 | 850 | 1.74 | 100 | 正常
14 | 惠州塔牌水泥有限公司 | 二线窑尾 | 486426.594 | 5.98 | 5459.985 | 320 | 5845.092 | 100 | 26.449 | 20 | 停机
14 | 惠州塔牌水泥有限公司 | 一线窑头 | 2682192.25 | 31.044 | - | - | - | - | 8.5875 | 20 | 正常
14 | 惠州塔牌水泥有限公司 | 一线窑尾 | 7010518 | 84.668 | 220.596 | 320 | 24.129 | 100 | 1.653 | 20 | 正常
14 | 惠州塔牌水泥有限公司 | 二线窑头 | 1795168.625 | 20.876 | 3.94 | - | - | - | 0 | 20 | 停机
15 | 南亚塑胶工业(惠州)有限公司 | 1#锅炉烟气排放口（A1） | 779846.4 | 9.026 | 14.27 | 50 | 3.94 | 35 | 0.27 | 10 | 正常
15 | 南亚塑胶工业(惠州)有限公司 | 7#有机废气排放口（B7） | 480941.438 | 5.566 | - | - | - | - | 2.1573 | 10 | 正常
15 | 南亚塑胶工业(惠州)有限公司 | 15#有机废气排放口（B15） | 11941.72 | 0.138 | - | - | - | - | 0.9731 | 10 | 正常
15 | 南亚塑胶工业(惠州)有限公司 | 3#粉尘排放口（C3） | 109588.328 | 1.268 | - | - | - | - | 1.4216 | 10 | 正常
15 | 南亚塑胶工业(惠州)有限公司 | 2#锅炉烟气排放口（A2） | 143093.592 | 5962.233 | 0.22 | 150 | - | - | - | - | 正常
16 | 广东惠州平海发电厂有限公司 | 1号锅炉废气排放口 | 60517053.12 | 716.391 | 37.965 | 100 | 25.604 | 50 | 1.497 | 20 | 正常
16 | 广东惠州平海发电厂有限公司 | 2号锅炉废气排放口 | 56381822.751 | 679.272 | 39.506 | 100 | 25.526 | 50 | 2.616 | 20 | 正常
17 | 旭硝子显示玻璃（惠州）有限公司 | 四期炉窑废气排放口 | 404147 | 4.678 | 249.584 | 550 | 4.29 | 280 | 2.991 | 30 | 正常
17 | 旭硝子显示玻璃（惠州）有限公司 | 一期熔窑废气排放口 | 364679.156 | 4.221 | 211.902 | 550 | 0.821 | 400 | 1.772 | 30 | 正常
17 | 旭硝子显示玻璃（惠州）有限公司 | 三期熔窑废气排放口 | 534816 | 6.19 | 246.09 | 550 | 2.1 | 400 | 0.43 | 30 | 正常
17 | 旭硝子显示玻璃（惠州）有限公司 | 二期熔窑废气排放口 | - | - | 0 | 550 | 0 | 400 | 0 | 30 | 停机
18 | 中海油惠州石化有限公司 | 燃油燃气锅炉烟囱 | 370440.875 | 4.297 | 146.595 | 200 | 2.558 | 200 | 1.565 | 30 | 正常
18 | 中海油惠州石化有限公司 | 燃油燃气锅炉烟囱 2 | 848579.688 | 9.822 | 60.705 | 200 | 4.849 | 200 | 7.461 | 30 | 正常
18 | 中海油惠州石化有限公司 | 硫磺（1）排气筒 | 267471.219 | 3.096 | 20.695 | - | 19.783 | 100 | - | - | 正常
18 | 中海油惠州石化有限公司 | 蜡油加裂排气筒 | 1020831.438 | 11.815 | 52.217 | 100 | - | - | - | - | 正常
18 | 中海油惠州石化有限公司 | 煤柴油加裂排气筒 | 730473.375 | 8.455 | 31.054 | 100 | - | - | - | - | 停机
18 | 中海油惠州石化有限公司 | 制氢（1）排气筒 | 3942962.5 | 45.636 | 63.791 | 100 | - | - | - | - | 正常
18 | 中海油惠州石化有限公司 | 制氢（2）排气筒 | 3774926.5 | 43.691 | 60.623 | 100 | - | - | - | - | 正常
18 | 中海油惠州石化有限公司 | 重整（I）排气筒 | 4020398.5 | 46.532 | 60.692 | 100 | - | - | - | - | 正常
18 | 中海油惠州石化有限公司 | 芳烃联合（1）排气筒 | 7685217.5 | 88.949 | 51.513 | 100 | - | - | - | - | 正常
18 | 中海油惠州石化有限公司 | 芳烃联合（2）排气筒 | 2059831.625 | 23.841 | 45.693 | 100 | - | - | - | - | 正常
18 | 中海油惠州石化有限公司 | 芳烃联合2排气筒 | 2041672.875 | 23.63 | 34.619 | 100 | - | - | - | - | 正常
18 | 中海油惠州石化有限公司 | 焦化（1）排气筒 | 1178997.125 | 15.595 | 42.322 | 100 | - | - | - | - | 正常
18 | 中海油惠州石化有限公司 | 焦化（2）排气筒 | 1562063.875 | 18.079 | 62.745 | 100 | - | - | - | - | 正常
18 | 中海油惠州石化有限公司 | 催化裂化（1）排气筒 | 3492072.75 | 146107.125 | - | - | 0.752 | 50 | 6.95 | 30 | 正常
18 | 中海油惠州石化有限公司 | 煅烧焦烟囱 | - | - | - | - | - | - | 0 | 10 | 停机
18 | 中海油惠州石化有限公司 | 常减压（1）烟囱 | 3957567.5 | 45.805 | 32.552 | 100 | - | - | - | - | 正常
18 | 中海油惠州石化有限公司 | 3#燃油燃气锅炉烟道 | 1451277.625 | 18.404 | 39.32 | 100 | 5.137 | 50 | 0.462 | 20 | 正常
18 | 中海油惠州石化有限公司 | 航煤加氢129排气筒 | 345560.781 | 4.19 | 24.732 | 100 | - | - | - | - | 正常
18 | 中海油惠州石化有限公司 | 硫磺（II）134排气筒 | 2266452.25 | 27.373 | - | - | 37.687 | 100 | - | - | 正常
18 | 中海油惠州石化有限公司 | 催化裂化（II）123排气筒 | 12097470 | 140.017 | 33.963 | 100 | 3.839 | 50 | 7.774 | 30 | 正常
18 | 中海油惠州石化有限公司 | 渣油加氢133排气筒 | 563389.562 | 6.521 | 23.297 | 100 | - | - | - | - | 正常
18 | 中海油惠州石化有限公司 | 常减压（II）121排气筒 | 3030804.5 | 35.202 | 26.657 | 100 | 15.512 | 50 | 6.436 | 20 | 正常
18 | 中海油惠州石化有限公司 | 重装（II）127排气筒 | 1860518.25 | 21.592 | 42.514 | 100 | 1.233 | 50 | 6.911 | 20 | 正常
18 | 中海油惠州石化有限公司 | 煤制氢硫磺排气筒 | 0 | 0 | - | - | 0 | 100 | - | - | 停机
18 | 中海油惠州石化有限公司 | 煤制氢蒸汽过热炉排气筒 | - | - | 0 | 100 | - | - | - | - | 停机
18 | 中海油惠州石化有限公司 | 燃气轮机排气筒 | 0 | 0 | 0 | 50 | 0 | 35 | 0 | 5 | 正常
18 | 中海油惠州石化有限公司 | 高压加氢裂化装置（II）加热炉排气 | 1540183.625 | 17.826 | 45.386 | 100 | 1.017 | 50 | 0.296 | 20 | 正常
18 | 中海油惠州石化有限公司 | 丙烯酸及酯废水焚烧炉排气筒 | 0 | 0 | 0 | 300 | 0 | 100 | 0 | 30 | 停机
18 | 中海油惠州石化有限公司 | 重整（Ⅲ）排气筒 | 7919338 | 91.659 | 29.336 | 100 | 0.442 | 50 | 0.105 | 20 | 正常
18 | 中海油惠州石化有限公司 | 芳烃联合（Ⅱ）排气筒 | 8901904 | 103.031 | 42.868 | 100 | 0.818 | 50 | 0.087 | 20 | 正常
19 | 中海壳牌石油化工有限公司 | UT1装置燃油锅炉F-8105/06/07/08排气筒 | 8645053 | 100.06 | 73.18 | 200 | 42.26 | 200 | 7.57 | 30 | 正常
19 | 中海壳牌石油化工有限公司 | UT2装置辅助蒸汽锅炉B-401A排气筒 | 2549580 | 29.5 | 130.47 | 200 | 62.94 | 200 | 7.53 | 30 | 正常
19 | 中海壳牌石油化工有限公司 | UT2装置辅助蒸汽锅炉B-401C-1#排气筒 | 1355140 | 15.68 | 59.69 | 200 | 64.28 | 200 | 12.67 | 30 | 正常
19 | 中海壳牌石油化工有限公司 | UT2装置辅助蒸汽锅炉B-401C-2#排气筒 | 1147090 | 13.27 | 60.11 | 200 | 54.26 | 200 | 12.21 | 30 | 正常
19 | 中海壳牌石油化工有限公司 | UT2装置辅助蒸汽锅炉B-401D排气筒 | 3805266.5 | 44.04 | 39.79 | 100 | 25.88 | 35 | 1.87 | 5 | 正常
19 | 中海壳牌石油化工有限公司 | SMPO2装置废液焚烧炉A-9302排气筒 | 1191821 | 14.39 | 67.88 | 300 | 1 | 100 | 5.64 | 30 | 正常
19 | 中海壳牌石油化工有限公司 | UT1装置固废焚烧炉F-9401排气筒 | 1230.15 | 0.01 | 0 | 300 | 0 | 100 | 0 | 30 | 停机
19 | 中海壳牌石油化工有限公司 | UT1装置污水处理场废气处理设施A-9230排气筒 | 794241.12 | 9.19 | - | - | - | - | - | - | 正常
19 | 中海壳牌石油化工有限公司 | UT1装置废液焚烧炉A-9301排气筒 | 3306510.25 | 38.27 | 100.01 | 300 | 1.11 | 200 | 2.01 | 30 | 正常
19 | 中海壳牌石油化工有限公司 | LOP2装置裂解炉F-190排气筒 | 1648177.12 | 19.07 | 60.05 | 100 | - | - | - | - | 正常
19 | 中海壳牌石油化工有限公司 | UT1装置燃气轮机GT-8161排气筒 | 38701.38 | 0.44 | 117.91 | 120 | 74.16 | 100 | 32.99 | 10 | 正常
19 | 中海壳牌石油化工有限公司 | SMPO1装置热油炉F-5301A/B/C排气筒 | 7283896 | 84.3 | 56.13 | 100 | 0 | 50 | 3.06 | 20 | 正常
19 | 中海壳牌石油化工有限公司 | UT2装置燃气轮机GT-201排气筒 | 19109800 | 221.17 | 20.76 | 50 | - | - | - | - | 正常
19 | 中海壳牌石油化工有限公司 | POD2装置废液焚烧炉A-2962排气筒 | 161895.33 | 1.87 | 48.8 | 300 | 0.03 | 100 | 1.38 | 30 | 正常
19 | 中海壳牌石油化工有限公司 | SMPO2装置热油炉F-5301A/B/C排气筒 | 5537650 | 66.87 | 30.89 | 100 | 0 | 50 | 1.64 | 20 | 正常
19 | 中海壳牌石油化工有限公司 | LOP1装置裂解炉F-1100排气筒 | 1211594.62 | 14.02 | 62.72 | 100 | - | - | - | - | 正常
19 | 中海壳牌石油化工有限公司 | UT2装置辅助蒸汽锅炉B-401B-1#排气筒 | 2139770 | 24.76 | 101.24 | 200 | 72.02 | 200 | 8.82 | 30 | 正常
19 | 中海壳牌石油化工有限公司 | UT2装置辅助蒸汽锅炉B-401B-2#排气筒 | 1460770 | 16.9 | 110.12 | 200 | 80.99 | 200 | 7.88 | 30 | 正常
20 | 光大环保能源（龙门）有限公司 | 一号废气排放口 | 1341918.13 | 15.53 | 134.012 | 200 | 45.064 | 50 | 5.277 | 10 | 正常
20 | 光大环保能源（龙门）有限公司 | 二号废气排放口 | 1173778.75 | 13.58 | 137.382 | 200 | 47.162 | 50 | 5.376 | 10 | 正常
21 | 惠州绿色动力再生能源有限公司 | 焚烧废气排放口3# | 3637920 | 42.11 | 74.128 | 80 | 14.205 | 30 | 0.572 | 8 | 正常
21 | 惠州绿色动力再生能源有限公司 | 焚烧废气排放口4# | 13347.77 | 0.15 | 8.88 | 80 | 0.004 | 30 | 4.74 | 8 | 停机
21 | 惠州绿色动力再生能源有限公司 | 焚烧废气排放口1# | 3271757.25 | 37.87 | 75.071 | 80 | 17.599 | 30 | 1.296 | 8 | 正常
21 | 惠州绿色动力再生能源有限公司 | 焚烧废气排放口2# | 3365899.75 | 38.96 | 73.97 | 80 | 25.074 | 30 | 1.035 | 8 | 正常
22 | 三菱化学化工原料（惠州）有限公司 | 废气排放口 | 3725786.25 | 43.122 | 25.233 | 100 | 1.16 | 50 | 3.403 | 20 | 正常
23 | 惠州李长荣橡胶有限公司 | RTO | 2351221.75 | 33.465 | 4.8268 | 100 | 0.8701 | 50 | 7.8258 | 20 | 正常
24 | 惠州绿色动力环保有限公司 | 焚烧废气排放口#1 | 2394046.25 | 27.709 | 305.54 | 250 | 1.869 | 80 | 26.518 | 10 | 停机
24 | 惠州绿色动力环保有限公司 | 焚烧废气排放口#2 | 1965313.375 | 22.747 | 74.275 | 250 | 27.774 | 80 | 2.504 | 10 | 正常
24 | 惠州绿色动力环保有限公司 | 焚烧废气排放口#3 | 2417630.25 | 27.982 | 42.736 | 250 | 0 | 80 | 8.406 | 10 | 停机
25 | 国能（惠州）热电有限责任公司 | 综合监控点 | 41109352 | 475.803 | 52.098 | 100 | 20.387 | 50 | 0.886 | 20 | 正常
26 | 华润水泥（惠州）有限公司 | 总排放口 | 8469149 | 98.023 | 251.26 | 320 | 22.7 | 100 | 7.05 | 20 | 正常
26 | 华润水泥（惠州）有限公司 | 窑头 | 3326606.75 | 38.502 | - | - | - | - | 10.608 | 20 | 正常