## Sheet1
监测日期：2024-09-20
序号 | 企业名称 | 监控点名称 | 烟气量(M3) | 烟气流量（M3/s） | 氮氧化物(mg/M3) |  | 二氧化硫(mg/M3) |  | 烟尘(mg/M3) |  | 生产状态
[5 empty] | 浓度 | 限值 | 浓度 | 限值 | 浓度 | 限值
1 | 惠州市光大水泥企业有限公司光华水泥厂 | A线窑尾 | 12834261 | 150.642 | 118.082 | 320 | 30.888 | 100 | 0.433 | 20 | 正常
1 | 惠州市光大水泥企业有限公司光华水泥厂 | B线窑尾 | 1211631.25 | 14.024 | 0 | 320 | 0.472 | 100 | 0.211 | 20 | 停机
1 | 惠州市光大水泥企业有限公司光华水泥厂 | A线窑头烟囱 | 7247820.5 | 83.887 | - | - | - | - | 6.5346 | 20 | 正常
1 | 惠州市光大水泥企业有限公司光华水泥厂 | B线窑头烟囱 | 1084393 | 12.551 | - | - | - | - | 0 | 20 | 停机
2 | 广东展宏钢铁有限公司 | 电炉废气排放口 | 2480188.5 | 103341.188 | - | - | - | - | 1.566 | 15 | 正常
2 | 广东展宏钢铁有限公司 | 电炉废气排放口#2 | 23098378 | 267.342 | - | - | - | - | 0.597 | 15 | 正常
3 | 惠州固力水泥集团有限公司博罗分公司 | 排放口（窑头） | 974235.688 | 11.276 | - | - | - | - | 0 | 20 | 停机
3 | 惠州固力水泥集团有限公司博罗分公司 | 总排放口（窑尾） | 707763.375 | 8.192 | 71.813 | 320 | 79.927 | 100 | 21.444 | 20 | 停机
4 | 惠州东江威立雅环境服务有限公司 | 焚烧炉废气排放口 | 685652.438 | 7.936 | 111.901 | 300 | 6.922 | 100 | 2.087 | 30 | 正常
5 | 惠州福和纸业有限公司 | 锅炉废气排放口1# | 7640352 | 88.43 | 2.83 | 200 | 7.95 | 200 | 1.72 | 30 | 正常
5 | 惠州福和纸业有限公司 | 锅炉废气排放口2# | - | - | 0 | 150 | - | - | - | - | 停机
6 | 惠州市光大水泥企业有限公司 | A线旋窑窑尾处理后排口 | 7341426 | 86.136 | 123.569 | 320 | 28.384 | 100 | 0.943 | 20 | 停机
6 | 惠州市光大水泥企业有限公司 | B线旋窑窑尾处理后排口 | 12075969 | 141.338 | 206.336 | 320 | 26.433 | 100 | 2.088 | 20 | 正常
6 | 惠州市光大水泥企业有限公司 | A线窑头烟窗 | 9018052 | 104.376 | - | - | - | - | 0 | 20 | 停机
6 | 惠州市光大水泥企业有限公司 | B线窑头烟窗 | 6642549 | 76.881 | - | - | - | - | 4.9093 | 20 | 正常
7 | 惠州广惠能源有限公司 | 焚烧炉烟气排放口3# | 2005851.25 | 23.382 | 102.468 | 200 | 18.26 | 50 | 6.588 | 10 | 正常
7 | 惠州广惠能源有限公司 | 焚烧炉烟气排放口2# | 2407722.75 | 28.142 | 100.241 | 200 | 20.73 | 50 | 5.502 | 10 | 正常
7 | 惠州广惠能源有限公司 | 焚烧炉烟气排放口1# | 2699923 | 31.486 | 106.262 | 200 | 17.572 | 50 | 6.538 | 10 | 正常
8 | 光大环保能源（博罗）有限公司 | 3# | 1139166.13 | 13.19 | 114.186 | 200 | 15.366 | 35 | 1.63 | 10 | 正常
8 | 光大环保能源（博罗）有限公司 | 1# | 1415849 | 16.39 | 113.349 | 200 | 10.249 | 35 | 3.567 | 10 | 正常
8 | 光大环保能源（博罗）有限公司 | 2# | 940764.19 | 12.44 | 110.343 | 200 | 6.298 | 35 | 1.659 | 10 | 正常
8 | 光大环保能源（博罗）有限公司 | 4# | 2875482.25 | 33.28 | 117.092 | 200 | 14.689 | 35 | 0.599 | 10 | 正常
9 | 光大环保能源（惠东）有限公司 | #3烟囱 | 1988508.625 | 23.015 | 153.031 | 200 | 26.463 | 50 | 4.261 | 10 | 正常
9 | 光大环保能源（惠东）有限公司 | #1烟囱 | 1267617.75 | 14.672 | 151.06 | 200 | 24.701 | 50 | 2.968 | 10 | 正常
9 | 光大环保能源（惠东）有限公司 | #2烟囱 | 1571296.75 | 18.186 | 156.286 | 200 | 19.791 | 50 | 3.961 | 10 | 正常
10 | 惠州市瑞能热力有限公司 | 锅炉烟窗 | 2292615.36 | 26.535 | 26.2 | 200 | 11.89 | 35 | 3.27 | 10 | 正常
10 | 惠州市瑞能热力有限公司 | 锅炉废气排放口2# | 21600 | 0.25 | 1.07 | 150 | - | - | - | - | 停机
11 | 惠州深能源丰达电力有限公司 | 1号机废气排放口 | 3099836.75 | 35.878 | 0.237 | 50 | 10.826 | 35 | 1.212 | 5 | 停机
11 | 惠州深能源丰达电力有限公司 | 2号机废气排放口 | 0 | 0 | 0 | 50 | 0 | 35 | 0 | 5 | 停机
11 | 惠州深能源丰达电力有限公司 | 5号机组废气排放口 | 40017815.645 | 472.251 | 26.953 | 50 | 0.002 | 35 | 0.418 | 5 | 正常
11 | 惠州深能源丰达电力有限公司 | 6号机组废气排放口 | 18667737.084 | 222.639 | 24.259 | 50 | 0.101 | 35 | 0.972 | 5 | 正常
11 | 惠州深能源丰达电力有限公司 | 1号启动锅炉废气排放口 | 7267.698 | 0.086 | 0 | 50 | 5.305 | 35 | 59.631 | 10 | 停机
11 | 惠州深能源丰达电力有限公司 | 2号启动锅炉废气排放口 | 50.778 | 0.001 | 20.13 | 50 | 4.344 | 35 | 70.989 | 10 | 停机
12 | 广东惠州天然气发电有限公司 | 2号发电机组烟囱 | 39056091.84 | 1627337.16 | 20.187 | 50 | - | - | - | - | 正常
12 | 广东惠州天然气发电有限公司 | 1号发电机组烟囱 | 8062459.2 | 93.316 | 7.146 | 50 | - | - | - | - | 正常
12 | 广东惠州天然气发电有限公司 | 3号发电机组烟囱 | 41592467.52 | 481.394 | 19.07 | 50 | - | - | - | - | 正常
12 | 广东惠州天然气发电有限公司 | 4号发电机组烟囱 | 9368939.52 | 108.437 | 7.77 | 50 | - | - | - | - | 正常
12 | 广东惠州天然气发电有限公司 | 5号发电机组烟囱 | 45519503.04 | 526.846 | 20.1 | 50 | - | - | - | - | 正常
12 | 广东惠州天然气发电有限公司 | 6号发电机组烟囱 | 46477281.6 | 537.932 | 19.72 | 50 | - | - | - | - | 正常
13 | 惠州云海镁业有限公司 | 工业窑炉燃烧废气排放口 | 139968 | 1.62 | 47.66 | 120 | 0.84 | 850 | 2.5 | 100 | 正常
14 | 惠州塔牌水泥有限公司 | 二线窑尾 | 498953.156 | 5.775 | 1147.299 | 320 | 1326.216 | 100 | 466.687 | 20 | 停机
14 | 惠州塔牌水泥有限公司 | 一线窑头 | 2593482 | 30.017 | - | - | - | - | 9.7494 | 20 | 正常
14 | 惠州塔牌水泥有限公司 | 一线窑尾 | 7747832 | 89.674 | 223.174 | 320 | 28.583 | 100 | 1.473 | 20 | 正常
14 | 惠州塔牌水泥有限公司 | 二线窑头 | 1866137 | 21.599 | - | - | - | - | 0 | 20 | 停机
15 | 南亚塑胶工业(惠州)有限公司 | 1#锅炉烟气排放口（A1） | 792892.8 | 9.177 | 13.08 | 50 | 2.73 | 35 | 0.15 | 10 | 正常
15 | 南亚塑胶工业(惠州)有限公司 | 7#有机废气排放口（B7） | 423147.188 | 4.898 | - | - | - | - | 2.0304 | 10 | 正常
15 | 南亚塑胶工业(惠州)有限公司 | 15#有机废气排放口（B15） | 11286.064 | 0.131 | - | - | - | - | 0.9368 | 10 | 正常
15 | 南亚塑胶工业(惠州)有限公司 | 3#粉尘排放口（C3） | 98912.844 | 1.145 | - | - | - | - | 1.4337 | 10 | 正常
15 | 南亚塑胶工业(惠州)有限公司 | 2#锅炉烟气排放口（A2） | 150393.288 | 6266.387 | 9.18 | 150 | - | - | - | - | 正常
16 | 广东惠州平海发电厂有限公司 | 1号锅炉废气排放口 | 63380005.022 | 749.634 | 38.495 | 100 | 25.151 | 50 | 1.874 | 20 | 正常
16 | 广东惠州平海发电厂有限公司 | 2号锅炉废气排放口 | 59507975.719 | 703.524 | 38.761 | 100 | 26.44 | 50 | 2.869 | 20 | 正常
17 | 旭硝子显示玻璃（惠州）有限公司 | 四期炉窑废气排放口 | 408564 | 4.729 | 240.195 | 550 | 4.169 | 280 | 2.892 | 30 | 正常
17 | 旭硝子显示玻璃（惠州）有限公司 | 一期熔窑废气排放口 | 364538.188 | 4.219 | 201.203 | 550 | 0.808 | 400 | 1.698 | 30 | 正常
17 | 旭硝子显示玻璃（惠州）有限公司 | 三期熔窑废气排放口 | 541728 | 6.27 | 246.68 | 550 | 1.91 | 400 | 0.39 | 30 | 正常
17 | 旭硝子显示玻璃（惠州）有限公司 | 二期熔窑废气排放口 | - | - | 0 | 550 | 0 | 400 | 0 | 30 | 停机
18 | 中海油惠州石化有限公司 | 燃油燃气锅炉烟囱 | 397119.656 | 4.596 | 144.614 | 200 | 1.531 | 200 | 1.534 | 30 | 正常
18 | 中海油惠州石化有限公司 | 燃油燃气锅炉烟囱 2 | 926618.062 | 10.725 | 57.629 | 200 | 3.38 | 200 | 7.354 | 30 | 正常
18 | 中海油惠州石化有限公司 | 硫磺（1）排气筒 | 263751.719 | 3.053 | 18.901 | - | 17.328 | 100 | - | - | 正常
18 | 中海油惠州石化有限公司 | 蜡油加裂排气筒 | 1017525.5 | 11.777 | 49.973 | 100 | - | - | - | - | 正常
18 | 中海油惠州石化有限公司 | 煤柴油加裂排气筒 | 766295.438 | 8.869 | 30.26 | 100 | - | - | - | - | 停机
18 | 中海油惠州石化有限公司 | 制氢（1）排气筒 | 3943364.75 | 45.641 | 62.087 | 100 | - | - | - | - | 正常
18 | 中海油惠州石化有限公司 | 制氢（2）排气筒 | 3778270.25 | 43.73 | 59.161 | 100 | - | - | - | - | 正常
18 | 中海油惠州石化有限公司 | 重整（I）排气筒 | 4016863.75 | 46.491 | 57.066 | 100 | - | - | - | - | 正常
18 | 中海油惠州石化有限公司 | 芳烃联合（1）排气筒 | 7712176.5 | 89.261 | 49.235 | 100 | - | - | - | - | 正常
18 | 中海油惠州石化有限公司 | 芳烃联合（2）排气筒 | 2060881.125 | 23.853 | 44.755 | 100 | - | - | - | - | 正常
18 | 中海油惠州石化有限公司 | 芳烃联合2排气筒 | 2067004.75 | 23.924 | 35.432 | 100 | - | - | - | - | 正常
18 | 中海油惠州石化有限公司 | 焦化（1）排气筒 | 1342183.375 | 15.534 | 61.166 | 100 | - | - | - | - | 正常
18 | 中海油惠州石化有限公司 | 焦化（2）排气筒 | 1561290.375 | 18.07 | 59.745 | 100 | - | - | - | - | 正常
18 | 中海油惠州石化有限公司 | 催化裂化（1）排气筒 | 3431817.75 | 142992.422 | - | - | 0.781 | 50 | 6.596 | 30 | 正常
18 | 中海油惠州石化有限公司 | 煅烧焦烟囱 | - | - | - | - | - | - | 0 | 10 | 停机
18 | 中海油惠州石化有限公司 | 常减压（1）烟囱 | 3953615.5 | 45.759 | 31.133 | 100 | - | - | - | - | 正常
18 | 中海油惠州石化有限公司 | 3#燃油燃气锅炉烟道 | 1604772.5 | 18.574 | 39.573 | 100 | 3.699 | 50 | 0.473 | 20 | 正常
18 | 中海油惠州石化有限公司 | 航煤加氢129排气筒 | 363420.906 | 4.206 | 24.824 | 100 | - | - | - | - | 正常
18 | 中海油惠州石化有限公司 | 硫磺（II）134排气筒 | 2360425 | 27.32 | - | - | 36.9 | 100 | - | - | 正常
18 | 中海油惠州石化有限公司 | 催化裂化（II）123排气筒 | 12021965 | 139.143 | 30.468 | 100 | 5.42 | 50 | 7.522 | 30 | 正常
18 | 中海油惠州石化有限公司 | 渣油加氢133排气筒 | 551937.625 | 6.388 | 22.705 | 100 | - | - | - | - | 正常
18 | 中海油惠州石化有限公司 | 常减压（II）121排气筒 | 3033227 | 35.107 | 23.937 | 100 | 13.54 | 50 | 7.067 | 20 | 正常
18 | 中海油惠州石化有限公司 | 重装（II）127排气筒 | 1838825.5 | 21.283 | 38.049 | 100 | 1.184 | 50 | 6.729 | 20 | 正常
18 | 中海油惠州石化有限公司 | 煤制氢硫磺排气筒 | 452766.938 | 5.24 | - | - | 2.442 | 100 | - | - | 停机
18 | 中海油惠州石化有限公司 | 煤制氢蒸汽过热炉排气筒 | - | - | 0 | 100 | - | - | - | - | 停机
18 | 中海油惠州石化有限公司 | 燃气轮机排气筒 | 0 | 0 | 0 | 50 | 0 | 35 | 0 | 5 | 停机
18 | 中海油惠州石化有限公司 | 高压加氢裂化装置（II）加热炉排气 | 1502808.375 | 17.394 | 44.619 | 100 | 1.062 | 50 | 0.284 | 20 | 正常
18 | 中海油惠州石化有限公司 | 丙烯酸及酯废水焚烧炉排气筒 | 0 | 0 | 0 | 300 | 0 | 100 | 0 | 30 | 停机
18 | 中海油惠州石化有限公司 | 重整（Ⅲ）排气筒 | 7874971.5 | 91.146 | 27.41 | 100 | 0.616 | 50 | 0.076 | 20 | 正常
18 | 中海油惠州石化有限公司 | 芳烃联合（Ⅱ）排气筒 | 8690800 | 100.588 | 40.994 | 100 | 0.756 | 50 | 0.042 | 20 | 正常
19 | 中海壳牌石油化工有限公司 | UT1装置燃油锅炉F-8105/06/07/08排气筒 | 8826682 | 102.16 | 89.98 | 200 | 36.18 | 200 | 7.93 | 30 | 正常
19 | 中海壳牌石油化工有限公司 | UT2装置辅助蒸汽锅炉B-401A排气筒 | 2488680 | 28.8 | 124.52 | 200 | 51.08 | 200 | 8.05 | 30 | 正常
19 | 中海壳牌石油化工有限公司 | UT2装置辅助蒸汽锅炉B-401C-1#排气筒 | 1337590 | 15.48 | 59.56 | 200 | 59.67 | 200 | 13.4 | 30 | 正常
19 | 中海壳牌石油化工有限公司 | UT2装置辅助蒸汽锅炉B-401C-2#排气筒 | 1068130 | 12.36 | 58.8 | 200 | 47.37 | 200 | 12.54 | 30 | 正常
19 | 中海壳牌石油化工有限公司 | UT2装置辅助蒸汽锅炉B-401D排气筒 | 3117514.25 | 40.02 | 39.7 | 100 | 25.69 | 35 | 1.48 | 5 | 正常
19 | 中海壳牌石油化工有限公司 | SMPO2装置废液焚烧炉A-9302排气筒 | 1259023.37 | 14.57 | 61.76 | 300 | 0.87 | 100 | 5.66 | 30 | 正常
19 | 中海壳牌石油化工有限公司 | UT1装置固废焚烧炉F-9401排气筒 | 1290.72 | 0.01 | 0 | 300 | 0 | 100 | 0 | 30 | 停机
19 | 中海壳牌石油化工有限公司 | UT1装置污水处理场废气处理设施A-9230排气筒 | 805734.62 | 9.33 | - | - | - | - | - | - | 正常
19 | 中海壳牌石油化工有限公司 | UT1装置废液焚烧炉A-9301排气筒 | 3277967.75 | 37.94 | 99.84 | 300 | 0 | 200 | 1.94 | 30 | 正常
19 | 中海壳牌石油化工有限公司 | LOP2装置裂解炉F-190排气筒 | 1662650.87 | 19.24 | 58.89 | 100 | - | - | - | - | 正常
19 | 中海壳牌石油化工有限公司 | UT1装置燃气轮机GT-8161排气筒 | 739064.93 | 8.55 | 90.39 | 120 | 64.97 | 100 | 26.94 | 10 | 正常
19 | 中海壳牌石油化工有限公司 | SMPO1装置热油炉F-5301A/B/C排气筒 | 7270437.5 | 84.15 | 57.55 | 100 | 0 | 50 | 2.93 | 20 | 正常
19 | 中海壳牌石油化工有限公司 | UT2装置燃气轮机GT-201排气筒 | 20300100 | 234.95 | 20.56 | 50 | - | - | - | - | 正常
19 | 中海壳牌石油化工有限公司 | POD2装置废液焚烧炉A-2962排气筒 | 220110.25 | 2.55 | 67.37 | 300 | 0.03 | 100 | 1.42 | 30 | 正常
19 | 中海壳牌石油化工有限公司 | SMPO2装置热油炉F-5301A/B/C排气筒 | 6089420 | 70.47 | 27.27 | 100 | 0 | 50 | 1.62 | 20 | 正常
19 | 中海壳牌石油化工有限公司 | LOP1装置裂解炉F-1100排气筒 | 1267207.38 | 14.67 | 60.85 | 100 | - | - | - | - | 正常
19 | 中海壳牌石油化工有限公司 | UT2装置辅助蒸汽锅炉B-401B-1#排气筒 | 1575980 | 18.24 | 93.41 | 200 | 33.74 | 200 | 1.74 | 30 | 正常
19 | 中海壳牌石油化工有限公司 | UT2装置辅助蒸汽锅炉B-401B-2#排气筒 | 1371370 | 15.87 | 98.23 | 200 | 35.67 | 200 | 1.48 | 30 | 正常
20 | 光大环保能源（龙门）有限公司 | 一号废气排放口 | 1326908.88 | 15.36 | 148.477 | 200 | 47.42 | 50 | 5.203 | 10 | 正常
20 | 光大环保能源（龙门）有限公司 | 二号废气排放口 | 1195154.38 | 13.83 | 158.234 | 200 | 47.178 | 50 | 3.444 | 10 | 正常
21 | 惠州绿色动力再生能源有限公司 | 焚烧废气排放口3# | 3692451.5 | 42.74 | 76.084 | 80 | 13.799 | 30 | 0.587 | 8 | 正常
21 | 惠州绿色动力再生能源有限公司 | 焚烧废气排放口4# | 13362.36 | 0.16 | 28.312 | 80 | 3.692 | 30 | 10.592 | 8 | 停机
21 | 惠州绿色动力再生能源有限公司 | 焚烧废气排放口1# | 3092454 | 35.79 | 76.783 | 80 | 24.75 | 30 | 1.624 | 8 | 正常
21 | 惠州绿色动力再生能源有限公司 | 焚烧废气排放口2# | 3337103 | 38.62 | 73.762 | 80 | 21.482 | 30 | 0.893 | 8 | 正常
22 | 三菱化学化工原料（惠州）有限公司 | 废气排放口 | 3724723.25 | 43.11 | 23.726 | 100 | 1.158 | 50 | 3.442 | 20 | 正常
23 | 惠州李长荣橡胶有限公司 | RTO | 2853795.25 | 33.662 | 2.3393 | 100 | 0.3355 | 50 | 0 | 20 | 正常
24 | 惠州绿色动力环保有限公司 | 焚烧废气排放口#1 | 2502583 | 28.965 | 96.472 | 250 | 2.183 | 80 | 10.955 | 10 | 停机
24 | 惠州绿色动力环保有限公司 | 焚烧废气排放口#2 | 2006392.625 | 23.222 | 71.281 | 250 | 26.877 | 80 | 2.946 | 10 | 正常
24 | 惠州绿色动力环保有限公司 | 焚烧废气排放口#3 | 2424926 | 28.066 | 35.751 | 250 | 0 | 80 | 8.891 | 10 | 停机
25 | 国能（惠州）热电有限责任公司 | 综合监控点 | 47854976 | 553.877 | 35.082 | 100 | 22.196 | 50 | 0.822 | 20 | 正常
26 | 华润水泥（惠州）有限公司 | 总排放口 | 8423705 | 97.497 | 274.17 | 320 | 0.32 | 100 | 4.2 | 20 | 正常
26 | 华润水泥（惠州）有限公司 | 窑头 | 3340978.75 | 38.669 | - | - | - | - | 10.64 | 20 | 正常