## Sheet1
监测日期：2024-09-21
序号 | 企业名称 | 监控点名称 | 烟气量(M3) | 烟气流量（M3/s） | 氮氧化物(mg/M3) |  | 二氧化硫(mg/M3) |  | 烟尘(mg/M3) |  | 生产状态
[5 empty] | 浓度 | 限值 | 浓度 | 限值 | 浓度 | 限值
1 | 惠州市光大水泥企业有限公司光华水泥厂 | A线窑尾 | 12265119 | 143.854 | 86.341 | 320 | 30.001 | 100 | 0.466 | 20 | 正常
1 | 惠州市光大水泥企业有限公司光华水泥厂 | B线窑尾 | 712711.375 | 8.249 | 0 | 320 | 0.318 | 100 | 0.132 | 20 | 停机
1 | 惠州市光大水泥企业有限公司光华水泥厂 | A线窑头烟囱 | 7554305.5 | 87.434 | - | - | - | - | 6.4034 | 20 | 正常
1 | 惠州市光大水泥企业有限公司光华水泥厂 | B线窑头烟囱 | 1398673.125 | 16.188 | - | - | - | - | 0 | 20 | 停机
2 | 广东展宏钢铁有限公司 | 电炉废气排放口 | 2246150 | 93589.586 | - | - | - | - | 1.772 | 15 | 正常
2 | 广东展宏钢铁有限公司 | 电炉废气排放口#2 | 19285492 | 223.212 | - | - | - | - | 0.502 | 15 | 正常
3 | 惠州固力水泥集团有限公司博罗分公司 | 排放口（窑头） | 476404.531 | 5.514 | - | - | - | - | 0 | 20 | 停机
3 | 惠州固力水泥集团有限公司博罗分公司 | 总排放口（窑尾） | 712351.438 | 8.245 | 99.887 | 320 | 108.403 | 100 | 29.397 | 20 | 停机
4 | 惠州东江威立雅环境服务有限公司 | 焚烧炉废气排放口 | 676081.312 | 7.825 | 101.676 | 300 | 6.129 | 100 | 1.981 | 30 | 正常
5 | 惠州福和纸业有限公司 | 锅炉废气排放口1# | 9786528 | 113.27 | 2.14 | 200 | 3.13 | 200 | 4.08 | 30 | 正常
5 | 惠州福和纸业有限公司 | 锅炉废气排放口2# | - | - | 0 | 150 | - | - | - | - | 停机
6 | 惠州市光大水泥企业有限公司 | A线旋窑窑尾处理后排口 | 551290.938 | 6.473 | 25.243 | 320 | 0.121 | 100 | 7.287 | 20 | 停机
6 | 惠州市光大水泥企业有限公司 | B线旋窑窑尾处理后排口 | 12130623 | 141.997 | 199.081 | 320 | 29.607 | 100 | 2.329 | 20 | 正常
6 | 惠州市光大水泥企业有限公司 | A线窑头烟窗 | 282365.531 | 3.268 | - | - | - | - | 0 | 20 | 停机
6 | 惠州市光大水泥企业有限公司 | B线窑头烟窗 | 6748118 | 78.103 | - | - | - | - | 4.9463 | 20 | 正常
7 | 惠州广惠能源有限公司 | 焚烧炉烟气排放口3# | 2148090.5 | 25.062 | 106.91 | 200 | 14.006 | 50 | 6.558 | 10 | 正常
7 | 惠州广惠能源有限公司 | 焚烧炉烟气排放口2# | 2464588 | 28.805 | 103.122 | 200 | 14.829 | 50 | 5.537 | 10 | 正常
7 | 惠州广惠能源有限公司 | 焚烧炉烟气排放口1# | 2889095.75 | 33.7 | 108.764 | 200 | 13.834 | 50 | 6.828 | 10 | 正常
8 | 光大环保能源（博罗）有限公司 | 3# | 1112181.75 | 12.87 | 113.144 | 200 | 13.418 | 35 | 1.663 | 10 | 正常
8 | 光大环保能源（博罗）有限公司 | 1# | 1422686.38 | 16.47 | 113.614 | 200 | 11.519 | 35 | 3.798 | 10 | 正常
8 | 光大环保能源（博罗）有限公司 | 2# | 1057624.63 | 12.24 | 113.656 | 200 | 6.815 | 35 | 1.601 | 10 | 正常
8 | 光大环保能源（博罗）有限公司 | 4# | 2947702.25 | 34.12 | 117.154 | 200 | 11.4 | 35 | 0.591 | 10 | 正常
9 | 光大环保能源（惠东）有限公司 | #3烟囱 | 1995435.125 | 23.095 | 138.289 | 200 | 20.969 | 50 | 3.993 | 10 | 正常
9 | 光大环保能源（惠东）有限公司 | #1烟囱 | 1332456.125 | 15.422 | 129.452 | 200 | 13.644 | 50 | 2.866 | 10 | 正常
9 | 光大环保能源（惠东）有限公司 | #2烟囱 | 1595777.25 | 18.47 | 147.58 | 200 | 17.479 | 50 | 3.371 | 10 | 正常
10 | 惠州市瑞能热力有限公司 | 锅炉烟窗 | 2384372.16 | 27.597 | 25.17 | 200 | 19.04 | 35 | 1.21 | 10 | 正常
10 | 惠州市瑞能热力有限公司 | 锅炉废气排放口2# | 13824 | 0.16 | 1.1 | 150 | - | - | - | - | 停机
11 | 惠州深能源丰达电力有限公司 | 1号机废气排放口 | 16745390 | 193.812 | 21.109 | 50 | 4.405 | 35 | 0.54 | 5 | 正常
11 | 惠州深能源丰达电力有限公司 | 2号机废气排放口 | 16397776 | 189.789 | 15.271 | 50 | 0.078 | 35 | 0.196 | 5 | 正常
11 | 惠州深能源丰达电力有限公司 | 5号机组废气排放口 | 40048457.46 | 472.7 | 26.261 | 50 | 0.049 | 35 | 0.414 | 5 | 正常
11 | 惠州深能源丰达电力有限公司 | 6号机组废气排放口 | 38211023.213 | 455.658 | 25.093 | 50 | 0.118 | 35 | 0.486 | 5 | 正常
11 | 惠州深能源丰达电力有限公司 | 1号启动锅炉废气排放口 | 10320.202 | 0.122 | 0 | 50 | 6.45 | 35 | 56.064 | 10 | 停机
11 | 惠州深能源丰达电力有限公司 | 2号启动锅炉废气排放口 | 0 | 0 | 10.288 | 50 | 9.389 | 35 | 81.297 | 10 | 停机
12 | 广东惠州天然气发电有限公司 | 2号发电机组烟囱 | 4137359.04 | 172389.96 | 3.116 | 50 | - | - | - | - | 正常
12 | 广东惠州天然气发电有限公司 | 1号发电机组烟囱 | 0 | 0 | 0.266 | 50 | - | - | - | - | 停机
12 | 广东惠州天然气发电有限公司 | 3号发电机组烟囱 | 40532780.16 | 469.129 | 19.52 | 50 | - | - | - | - | 正常
12 | 广东惠州天然气发电有限公司 | 4号发电机组烟囱 | 667405.44 | 7.725 | 1.98 | 50 | - | - | - | - | 正常
12 | 广东惠州天然气发电有限公司 | 5号发电机组烟囱 | 46329909.12 | 536.226 | 20.39 | 50 | - | - | - | - | 正常
12 | 广东惠州天然气发电有限公司 | 6号发电机组烟囱 | 49903300.8 | 577.584 | 20.02 | 50 | - | - | - | - | 正常
13 | 惠州云海镁业有限公司 | 工业窑炉燃烧废气排放口 | 135648 | 1.57 | 50.08 | 120 | 0.33 | 850 | 2.89 | 100 | 正常
14 | 惠州塔牌水泥有限公司 | 二线窑尾 | 375922.5 | 4.351 | 594.045 | 320 | 959.902 | 100 | 134.659 | 20 | 停机
14 | 惠州塔牌水泥有限公司 | 一线窑头 | 2613224.75 | 30.246 | - | - | - | - | 10.4471 | 20 | 正常
14 | 惠州塔牌水泥有限公司 | 一线窑尾 | 7791212.5 | 90.176 | 232.139 | 320 | 26.109 | 100 | 1.478 | 20 | 正常
14 | 惠州塔牌水泥有限公司 | 二线窑头 | 1978047.625 | 22.894 | - | - | - | - | 0 | 20 | 停机
15 | 南亚塑胶工业(惠州)有限公司 | 1#锅炉烟气排放口（A1） | 781920 | 9.05 | 10.77 | 50 | 3.6 | 35 | 0.08 | 10 | 正常
15 | 南亚塑胶工业(惠州)有限公司 | 7#有机废气排放口（B7） | 357120.219 | 4.133 | - | - | - | - | 1.6804 | 10 | 正常
15 | 南亚塑胶工业(惠州)有限公司 | 15#有机废气排放口（B15） | 13489.334 | 0.156 | - | - | - | - | 0.827 | 10 | 正常
15 | 南亚塑胶工业(惠州)有限公司 | 3#粉尘排放口（C3） | 58811.711 | 0.681 | - | - | - | - | 1.4008 | 10 | 正常
15 | 南亚塑胶工业(惠州)有限公司 | 2#锅炉烟气排放口（A2） | 141777.336 | 5907.389 | 10.39 | 150 | - | - | - | - | 正常
16 | 广东惠州平海发电厂有限公司 | 1号锅炉废气排放口 | 56142679.787 | 664.132 | 33.456 | 100 | 26.774 | 50 | 1.557 | 20 | 正常
16 | 广东惠州平海发电厂有限公司 | 2号锅炉废气排放口 | 55060667.433 | 650.607 | 39.566 | 100 | 26.83 | 50 | 2.362 | 20 | 正常
17 | 旭硝子显示玻璃（惠州）有限公司 | 四期炉窑废气排放口 | 410940 | 4.756 | 254.358 | 550 | 4.294 | 280 | 2.954 | 30 | 正常
17 | 旭硝子显示玻璃（惠州）有限公司 | 一期熔窑废气排放口 | 368677.188 | 4.267 | 184.911 | 550 | 0.719 | 400 | 1.515 | 30 | 正常
17 | 旭硝子显示玻璃（惠州）有限公司 | 三期熔窑废气排放口 | 553824 | 6.41 | 244.37 | 550 | 1.69 | 400 | 0.38 | 30 | 正常
17 | 旭硝子显示玻璃（惠州）有限公司 | 二期熔窑废气排放口 | - | - | 0 | 550 | 0 | 400 | 0 | 30 | 停机
18 | 中海油惠州石化有限公司 | 燃油燃气锅炉烟囱 | 557862.5 | 6.457 | 147.542 | 200 | 1.459 | 200 | 1.503 | 30 | 正常
18 | 中海油惠州石化有限公司 | 燃油燃气锅炉烟囱 2 | 1079181.5 | 12.49 | 55.609 | 200 | 3.106 | 200 | 7.169 | 30 | 正常
18 | 中海油惠州石化有限公司 | 硫磺（1）排气筒 | 267384.875 | 3.095 | 18.085 | - | 19.498 | 100 | - | - | 正常
18 | 中海油惠州石化有限公司 | 蜡油加裂排气筒 | 1008671.125 | 11.674 | 48.241 | 100 | - | - | - | - | 正常
18 | 中海油惠州石化有限公司 | 煤柴油加裂排气筒 | 797874.125 | 9.235 | 28.256 | 100 | - | - | - | - | 停机
18 | 中海油惠州石化有限公司 | 制氢（1）排气筒 | 3909408.75 | 45.248 | 63.464 | 100 | - | - | - | - | 正常
18 | 中海油惠州石化有限公司 | 制氢（2）排气筒 | 3770538.75 | 43.64 | 59.012 | 100 | - | - | - | - | 正常
18 | 中海油惠州石化有限公司 | 重整（I）排气筒 | 4017107.5 | 46.494 | 54.948 | 100 | - | - | - | - | 正常
18 | 中海油惠州石化有限公司 | 芳烃联合（1）排气筒 | 7568679 | 87.6 | 48.229 | 100 | - | - | - | - | 正常
18 | 中海油惠州石化有限公司 | 芳烃联合（2）排气筒 | 2051657.125 | 23.746 | 44.333 | 100 | - | - | - | - | 正常
18 | 中海油惠州石化有限公司 | 芳烃联合2排气筒 | 2132022.25 | 24.676 | 36.135 | 100 | - | - | - | - | 正常
18 | 中海油惠州石化有限公司 | 焦化（1）排气筒 | 1342848.125 | 15.542 | 59.357 | 100 | - | - | - | - | 正常
18 | 中海油惠州石化有限公司 | 焦化（2）排气筒 | 1547099.875 | 17.906 | 57.96 | 100 | - | - | - | - | 正常
18 | 中海油惠州石化有限公司 | 催化裂化（1）排气筒 | 3468386.75 | 144516.125 | - | - | 0.807 | 50 | 5.839 | 30 | 正常
18 | 中海油惠州石化有限公司 | 煅烧焦烟囱 | - | - | - | - | - | - | 0 | 10 | 停机
18 | 中海油惠州石化有限公司 | 常减压（1）烟囱 | 3956648 | 45.794 | 30.78 | 100 | - | - | - | - | 正常
18 | 中海油惠州石化有限公司 | 3#燃油燃气锅炉烟道 | 1854506 | 21.464 | 40.206 | 100 | 3.299 | 50 | 0.606 | 20 | 正常
18 | 中海油惠州石化有限公司 | 航煤加氢129排气筒 | 389017 | 4.502 | 23.927 | 100 | - | - | - | - | 正常
18 | 中海油惠州石化有限公司 | 硫磺（II）134排气筒 | 2369278.25 | 27.422 | - | - | 32.231 | 100 | - | - | 正常
18 | 中海油惠州石化有限公司 | 催化裂化（II）123排气筒 | 12085558 | 139.976 | 26.342 | 100 | 8.738 | 50 | 7.558 | 30 | 正常
18 | 中海油惠州石化有限公司 | 渣油加氢133排气筒 | 563413.25 | 6.521 | 25.08 | 100 | - | - | - | - | 正常
18 | 中海油惠州石化有限公司 | 常减压（II）121排气筒 | 3033252.5 | 35.107 | 21.381 | 100 | 13.432 | 50 | 7.592 | 20 | 正常
18 | 中海油惠州石化有限公司 | 重装（II）127排气筒 | 1833674.375 | 21.223 | 34.645 | 100 | 0.866 | 50 | 6.435 | 20 | 正常
18 | 中海油惠州石化有限公司 | 煤制氢硫磺排气筒 | 934872.688 | 10.82 | - | - | 46.249 | 100 | - | - | 停机
18 | 中海油惠州石化有限公司 | 煤制氢蒸汽过热炉排气筒 | - | - | 0 | 100 | - | - | - | - | 停机
18 | 中海油惠州石化有限公司 | 燃气轮机排气筒 | 0 | 0 | 0 | 50 | 0 | 35 | 0 | 5 | 停机
18 | 中海油惠州石化有限公司 | 高压加氢裂化装置（II）加热炉排气 | 1525115 | 17.652 | 43.093 | 100 | 1.034 | 50 | 0.258 | 20 | 正常
18 | 中海油惠州石化有限公司 | 丙烯酸及酯废水焚烧炉排气筒 | 0 | 0 | 0 | 300 | 0 | 100 | 0 | 30 | 停机
18 | 中海油惠州石化有限公司 | 重整（Ⅲ）排气筒 | 7899385 | 91.428 | 28.292 | 100 | 0.614 | 50 | 0.069 | 20 | 正常
18 | 中海油惠州石化有限公司 | 芳烃联合（Ⅱ）排气筒 | 8853653 | 102.473 | 41.861 | 100 | 0.832 | 50 | 0.042 | 20 | 正常
19 | 中海壳牌石油化工有限公司 | UT1装置燃油锅炉F-8105/06/07/08排气筒 | 8542765 | 98.87 | 78.52 | 200 | 40.98 | 200 | 7.62 | 30 | 正常
19 | 中海壳牌石油化工有限公司 | UT2装置辅助蒸汽锅炉B-401A排气筒 | 2520110 | 29.16 | 109.52 | 200 | 57.95 | 200 | 11.36 | 30 | 正常
19 | 中海壳牌石油化工有限公司 | UT2装置辅助蒸汽锅炉B-401C-1#排气筒 | 1303930 | 15.09 | 59.65 | 200 | 66.46 | 200 | 15.58 | 30 | 正常
19 | 中海壳牌石油化工有限公司 | UT2装置辅助蒸汽锅炉B-401C-2#排气筒 | 1027430 | 11.89 | 57.71 | 200 | 52.78 | 200 | 15.06 | 30 | 正常
19 | 中海壳牌石油化工有限公司 | UT2装置辅助蒸汽锅炉B-401D排气筒 | 3103266.5 | 35.91 | 39.75 | 100 | 26.76 | 35 | 1.99 | 5 | 正常
19 | 中海壳牌石油化工有限公司 | SMPO2装置废液焚烧炉A-9302排气筒 | 1262533.25 | 14.61 | 56.27 | 300 | 1.17 | 100 | 5.62 | 30 | 正常
19 | 中海壳牌石油化工有限公司 | UT1装置固废焚烧炉F-9401排气筒 | 1437.02 | 0.02 | 0 | 300 | 0 | 100 | 0 | 30 | 停机
19 | 中海壳牌石油化工有限公司 | UT1装置污水处理场废气处理设施A-9230排气筒 | 877214.06 | 10.15 | - | - | - | - | - | - | 正常
19 | 中海壳牌石油化工有限公司 | UT1装置废液焚烧炉A-9301排气筒 | 3395383.75 | 39.3 | 98.2 | 300 | 1.4 | 200 | 2 | 30 | 正常
19 | 中海壳牌石油化工有限公司 | LOP2装置裂解炉F-190排气筒 | 1672640.62 | 19.35 | 51.01 | 100 | - | - | - | - | 正常
19 | 中海壳牌石油化工有限公司 | UT1装置燃气轮机GT-8161排气筒 | 556379.06 | 6.43 | 83.56 | 120 | 63.21 | 100 | 25.57 | 10 | 正常
19 | 中海壳牌石油化工有限公司 | SMPO1装置热油炉F-5301A/B/C排气筒 | 7201460 | 83.35 | 58.85 | 100 | 0 | 50 | 3.02 | 20 | 正常
19 | 中海壳牌石油化工有限公司 | UT2装置燃气轮机GT-201排气筒 | 20788500 | 240.6 | 21.21 | 50 | - | - | - | - | 正常
19 | 中海壳牌石油化工有限公司 | POD2装置废液焚烧炉A-2962排气筒 | 271695.53 | 3.14 | 70.78 | 300 | 0.09 | 100 | 1.49 | 30 | 正常
19 | 中海壳牌石油化工有限公司 | SMPO2装置热油炉F-5301A/B/C排气筒 | 6510280 | 75.35 | 28.05 | 100 | 0 | 50 | 1.45 | 20 | 正常
19 | 中海壳牌石油化工有限公司 | LOP1装置裂解炉F-1100排气筒 | 1210469.5 | 14.01 | 57.61 | 100 | - | - | - | - | 正常
19 | 中海壳牌石油化工有限公司 | UT2装置辅助蒸汽锅炉B-401B-1#排气筒 | 1455260 | 16.84 | 92.93 | 200 | 37.76 | 200 | 2 | 30 | 正常
19 | 中海壳牌石油化工有限公司 | UT2装置辅助蒸汽锅炉B-401B-2#排气筒 | 1429030 | 16.53 | 97.55 | 200 | 39.06 | 200 | 1.61 | 30 | 正常
20 | 光大环保能源（龙门）有限公司 | 一号废气排放口 | 1363033.5 | 15.78 | 174.258 | 200 | 46.618 | 50 | 5.499 | 10 | 正常
20 | 光大环保能源（龙门）有限公司 | 二号废气排放口 | 1217330.38 | 14.09 | 159.689 | 200 | 47.257 | 50 | 4.077 | 10 | 正常
21 | 惠州绿色动力再生能源有限公司 | 焚烧废气排放口3# | 3937081.5 | 45.57 | 73.164 | 80 | 18.342 | 30 | 0.67 | 8 | 正常
21 | 惠州绿色动力再生能源有限公司 | 焚烧废气排放口4# | 14700.37 | 0.17 | 71.581 | 80 | 9.108 | 30 | 14.739 | 8 | 停机
21 | 惠州绿色动力再生能源有限公司 | 焚烧废气排放口1# | 3054344.25 | 35.35 | 75.504 | 80 | 27.09 | 30 | 2.146 | 8 | 正常
21 | 惠州绿色动力再生能源有限公司 | 焚烧废气排放口2# | 3396712.75 | 39.31 | 72.921 | 80 | 26.312 | 30 | 1.011 | 8 | 正常
22 | 三菱化学化工原料（惠州）有限公司 | 废气排放口 | 3717012.25 | 43.021 | 22.77 | 100 | 0.819 | 50 | 3.634 | 20 | 正常
23 | 惠州李长荣橡胶有限公司 | RTO | 1989977.5 | 25.519 | 2.9096 | 100 | 0.3644 | 50 | 0 | 20 | 正常
24 | 惠州绿色动力环保有限公司 | 焚烧废气排放口#1 | 2493697.75 | 28.862 | 117.862 | 250 | 7.684 | 80 | 20.346 | 10 | 停机
24 | 惠州绿色动力环保有限公司 | 焚烧废气排放口#2 | 1973302.625 | 22.839 | 76.016 | 250 | 26.794 | 80 | 3.134 | 10 | 正常
24 | 惠州绿色动力环保有限公司 | 焚烧废气排放口#3 | 2430914 | 28.136 | 94.135 | 250 | 7.202 | 80 | 22.177 | 10 | 停机
25 | 国能（惠州）热电有限责任公司 | 综合监控点 | 48004588 | 555.609 | 34.45 | 100 | 21.593 | 50 | 0.758 | 20 | 正常
26 | 华润水泥（惠州）有限公司 | 总排放口 | 8380238.5 | 96.994 | 240.86 | 320 | 1.19 | 100 | 4.24 | 20 | 正常
26 | 华润水泥（惠州）有限公司 | 窑头 | 3604275.75 | 41.716 | - | - | - | - | 10.523 | 20 | 正常