## Sheet1
监测日期：2024-09-22
序号 | 企业名称 | 监控点名称 | 烟气量(M3) | 烟气流量（M3/s） | 氮氧化物(mg/M3) |  | 二氧化硫(mg/M3) |  | 烟尘(mg/M3) |  | 生产状态
[5 empty] | 浓度 | 限值 | 浓度 | 限值 | 浓度 | 限值
1 | 惠州市光大水泥企业有限公司光华水泥厂 | A线窑尾 | 11864908 | 139.293 | 97.559 | 320 | 27.387 | 100 | 0.625 | 20 | 正常
1 | 惠州市光大水泥企业有限公司光华水泥厂 | B线窑尾 | 457840.594 | 5.299 | 0 | 320 | 0.292 | 100 | 0.06 | 20 | 停机
1 | 惠州市光大水泥企业有限公司光华水泥厂 | A线窑头烟囱 | 6853442 | 79.322 | - | - | - | - | 6.6071 | 20 | 正常
1 | 惠州市光大水泥企业有限公司光华水泥厂 | B线窑头烟囱 | 2015980.75 | 23.333 | - | - | - | - | 0 | 20 | 停机
2 | 广东展宏钢铁有限公司 | 电炉废气排放口 | 2252375 | 93848.969 | - | - | - | - | 2.124 | 15 | 正常
2 | 广东展宏钢铁有限公司 | 电炉废气排放口#2 | 19879312 | 230.085 | - | - | - | - | 0.567 | 15 | 正常
3 | 惠州固力水泥集团有限公司博罗分公司 | 排放口（窑头） | 15319.609 | 0.177 | - | - | - | - | 0 | 20 | 停机
3 | 惠州固力水泥集团有限公司博罗分公司 | 总排放口（窑尾） | 746879.562 | 8.707 | 151.435 | 320 | 112.364 | 100 | 52.522 | 20 | 停机
4 | 惠州东江威立雅环境服务有限公司 | 焚烧炉废气排放口 | 683163.375 | 7.907 | 82.218 | 300 | 5.945 | 100 | 1.958 | 30 | 正常
5 | 惠州福和纸业有限公司 | 锅炉废气排放口1# | 11610432 | 134.38 | 2.28 | 200 | 2.83 | 200 | 2.34 | 30 | 正常
5 | 惠州福和纸业有限公司 | 锅炉废气排放口2# | - | - | 0 | 150 | - | - | - | - | 停机
6 | 惠州市光大水泥企业有限公司 | A线旋窑窑尾处理后排口 | 527128.438 | 6.23 | 20.343 | 320 | 0.016 | 100 | 8.432 | 20 | 停机
6 | 惠州市光大水泥企业有限公司 | B线旋窑窑尾处理后排口 | 12282651 | 143.715 | 197.594 | 320 | 36.408 | 100 | 1.844 | 20 | 正常
6 | 惠州市光大水泥企业有限公司 | A线窑头烟窗 | 11233.095 | 0.13 | - | - | - | - | 0 | 20 | 停机
6 | 惠州市光大水泥企业有限公司 | B线窑头烟窗 | 6712409.5 | 77.69 | - | - | - | - | 4.9631 | 20 | 正常
7 | 惠州广惠能源有限公司 | 焚烧炉烟气排放口3# | 2751540.25 | 32.113 | 118.216 | 200 | 22.17 | 50 | 6.622 | 10 | 正常
7 | 惠州广惠能源有限公司 | 焚烧炉烟气排放口2# | 2745834 | 32.138 | 114.834 | 200 | 25.015 | 50 | 5.635 | 10 | 正常
7 | 惠州广惠能源有限公司 | 焚烧炉烟气排放口1# | 3271504.5 | 38.156 | 109.933 | 200 | 19.064 | 50 | 6.897 | 10 | 正常
8 | 光大环保能源（博罗）有限公司 | 3# | 1135784.25 | 13.15 | 111.349 | 200 | 16.092 | 35 | 1.749 | 10 | 正常
8 | 光大环保能源（博罗）有限公司 | 1# | 1444080.25 | 16.71 | 111.759 | 200 | 16.898 | 35 | 3.92 | 10 | 正常
8 | 光大环保能源（博罗）有限公司 | 2# | 1121804.25 | 12.98 | 115.668 | 200 | 13.087 | 35 | 1.617 | 10 | 正常
8 | 光大环保能源（博罗）有限公司 | 4# | 2989085.5 | 34.6 | 115.917 | 200 | 15.85 | 35 | 0.576 | 10 | 正常
9 | 光大环保能源（惠东）有限公司 | #3烟囱 | 1892572.5 | 21.905 | 143.154 | 200 | 15.796 | 50 | 4.124 | 10 | 正常
9 | 光大环保能源（惠东）有限公司 | #1烟囱 | 1277548.375 | 14.786 | 150.026 | 200 | 23.967 | 50 | 2.906 | 10 | 正常
9 | 光大环保能源（惠东）有限公司 | #2烟囱 | 1525596.375 | 17.657 | 155.325 | 200 | 18.031 | 50 | 3.348 | 10 | 正常
10 | 惠州市瑞能热力有限公司 | 锅炉烟窗 | 2272233.6 | 26.299 | 23.2 | 200 | 15.63 | 35 | 1.63 | 10 | 正常
10 | 惠州市瑞能热力有限公司 | 锅炉废气排放口2# | 24192 | 0.28 | 1.11 | 150 | - | - | - | - | 停机
11 | 惠州深能源丰达电力有限公司 | 1号机废气排放口 | 3308758.75 | 38.296 | 1.025 | 50 | 10.224 | 35 | 1.239 | 5 | 正常
11 | 惠州深能源丰达电力有限公司 | 2号机废气排放口 | 0 | 0 | 0 | 50 | 0 | 35 | 0 | 5 | 停机
11 | 惠州深能源丰达电力有限公司 | 5号机组废气排放口 | 14606132.052 | 171.509 | 25.814 | 50 | 0.418 | 35 | 0.969 | 5 | 正常
11 | 惠州深能源丰达电力有限公司 | 6号机组废气排放口 | 423752.22 | 5.538 | 25.26 | 50 | 2.583 | 35 | 18.324 | 5 | 正常
11 | 惠州深能源丰达电力有限公司 | 1号启动锅炉废气排放口 | 11851.394 | 0.14 | 12.002 | 50 | 3.798 | 35 | 69.486 | 10 | 停机
11 | 惠州深能源丰达电力有限公司 | 2号启动锅炉废气排放口 | 17551.49 | 0.208 | 46.559 | 50 | 0.142 | 35 | 1.531 | 10 | 停机
12 | 广东惠州天然气发电有限公司 | 2号发电机组烟囱 | 241.92 | 10.08 | 2.009 | 50 | - | - | - | - | 停机
12 | 广东惠州天然气发电有限公司 | 1号发电机组烟囱 | 0 | 0 | 0.354 | 50 | - | - | - | - | 停机
12 | 广东惠州天然气发电有限公司 | 3号发电机组烟囱 | 1117272.96 | 12.931 | 1.99 | 50 | - | - | - | - | 正常
12 | 广东惠州天然气发电有限公司 | 4号发电机组烟囱 | -414555.84 | -4.798 | 1.01 | 50 | - | - | - | - | 停机
12 | 广东惠州天然气发电有限公司 | 5号发电机组烟囱 | 48957851.52 | 566.642 | 20.22 | 50 | - | - | - | - | 正常
12 | 广东惠州天然气发电有限公司 | 6号发电机组烟囱 | 2829513.6 | 32.749 | 3.29 | 50 | - | - | - | - | 正常
13 | 惠州云海镁业有限公司 | 工业窑炉燃烧废气排放口 | 132192 | 1.53 | 51.39 | 120 | 0.64 | 850 | 2.49 | 100 | 正常
14 | 惠州塔牌水泥有限公司 | 二线窑尾 | 520771.312 | 6.027 | 461.884 | 320 | 852.653 | 100 | 7.053 | 20 | 停机
14 | 惠州塔牌水泥有限公司 | 一线窑头 | 3612278.75 | 41.809 | - | - | - | - | 0 | 20 | 正常
14 | 惠州塔牌水泥有限公司 | 一线窑尾 | 7328321.5 | 84.818 | 217.605 | 320 | 29.8 | 100 | 1.575 | 20 | 正常
14 | 惠州塔牌水泥有限公司 | 二线窑头 | 2106919 | 24.386 | - | - | - | - | 0 | 20 | 停机
15 | 南亚塑胶工业(惠州)有限公司 | 1#锅炉烟气排放口（A1） | 750643.2 | 8.688 | 17.07 | 50 | 1.79 | 35 | 0.22 | 10 | 正常
15 | 南亚塑胶工业(惠州)有限公司 | 3#有机废气排放口（B3) | - | - | - | - | - | - | 0 | 120 | 正常
15 | 南亚塑胶工业(惠州)有限公司 | 20#有机废气排放口（B20） | - | - | - | - | - | - | 0 | 120 | 正常
15 | 南亚塑胶工业(惠州)有限公司 | 7#有机废气排放口（B7） | 162224.203 | 1.878 | - | - | - | - | 0 | 10 | 正常
15 | 南亚塑胶工业(惠州)有限公司 | 15#有机废气排放口（B15） | 25757.676 | 0.298 | - | - | - | - | 0 | 10 | 正常
15 | 南亚塑胶工业(惠州)有限公司 | 3#粉尘排放口（C3） | 4417.918 | 0.051 | - | - | - | - | 0 | 10 | 正常
15 | 南亚塑胶工业(惠州)有限公司 | 2#锅炉烟气排放口（A2） | 138879.936 | 5786.664 | 13.31 | 150 | - | - | - | - | 正常
16 | 广东惠州平海发电厂有限公司 | 1号锅炉废气排放口 | 51912248.619 | 612.582 | 35.488 | 100 | 25.608 | 50 | 1.45 | 20 | 正常
16 | 广东惠州平海发电厂有限公司 | 2号锅炉废气排放口 | 50358707.591 | 594.404 | 38.864 | 100 | 23.9 | 50 | 2.491 | 20 | 正常
17 | 旭硝子显示玻璃（惠州）有限公司 | 四期炉窑废气排放口 | 407798 | 4.72 | 261.392 | 550 | 4.468 | 280 | 2.891 | 30 | 正常
17 | 旭硝子显示玻璃（惠州）有限公司 | 一期熔窑废气排放口 | 373112 | 4.318 | 210.845 | 550 | 0.862 | 400 | 1.388 | 30 | 正常
17 | 旭硝子显示玻璃（惠州）有限公司 | 三期熔窑废气排放口 | 565920 | 6.55 | 246.98 | 550 | 1.68 | 400 | 0.35 | 30 | 正常
17 | 旭硝子显示玻璃（惠州）有限公司 | 二期熔窑废气排放口 | - | - | 0 | 550 | 0 | 400 | 0 | 30 | 停机
18 | 中海油惠州石化有限公司 | 燃油燃气锅炉烟囱 | 515171.469 | 5.963 | 149.088 | 200 | 1.506 | 200 | 1.436 | 30 | 正常
18 | 中海油惠州石化有限公司 | 燃油燃气锅炉烟囱 2 | 1115438.25 | 12.91 | 64.46 | 200 | 3.222 | 200 | 7.298 | 30 | 正常
18 | 中海油惠州石化有限公司 | 硫磺（1）排气筒 | 269729.812 | 3.122 | 18.577 | - | 16.949 | 100 | - | - | 正常
18 | 中海油惠州石化有限公司 | 蜡油加裂排气筒 | 1021186.25 | 11.819 | 50.531 | 100 | - | - | - | - | 正常
18 | 中海油惠州石化有限公司 | 煤柴油加裂排气筒 | 810304.75 | 9.378 | 28.414 | 100 | - | - | - | - | 停机
18 | 中海油惠州石化有限公司 | 制氢（1）排气筒 | 3951260.75 | 45.732 | 65.764 | 100 | - | - | - | - | 正常
18 | 中海油惠州石化有限公司 | 制氢（2）排气筒 | 3820753 | 44.222 | 61.421 | 100 | - | - | - | - | 正常
18 | 中海油惠州石化有限公司 | 重整（I）排气筒 | 4040078 | 46.76 | 58.519 | 100 | - | - | - | - | 正常
18 | 中海油惠州石化有限公司 | 芳烃联合（1）排气筒 | 7732730 | 89.499 | 51.42 | 100 | - | - | - | - | 正常
18 | 中海油惠州石化有限公司 | 芳烃联合（2）排气筒 | 2009712 | 23.261 | 45.243 | 100 | - | - | - | - | 正常
18 | 中海油惠州石化有限公司 | 芳烃联合2排气筒 | 2140336.5 | 24.772 | 36.169 | 100 | - | - | - | - | 正常
18 | 中海油惠州石化有限公司 | 焦化（1）排气筒 | 1267901.125 | 14.675 | 62.118 | 100 | - | - | - | - | 正常
18 | 中海油惠州石化有限公司 | 焦化（2）排气筒 | 1305210.5 | 15.107 | 61.947 | 100 | - | - | - | - | 正常
18 | 中海油惠州石化有限公司 | 催化裂化（1）排气筒 | 3500660.75 | 145860.859 | - | - | 0.836 | 50 | 5.128 | 30 | 正常
18 | 中海油惠州石化有限公司 | 煅烧焦烟囱 | - | - | - | - | - | - | 0 | 10 | 停机
18 | 中海油惠州石化有限公司 | 常减压（1）烟囱 | 3970170.5 | 45.951 | 31.493 | 100 | - | - | - | - | 正常
18 | 中海油惠州石化有限公司 | 3#燃油燃气锅炉烟道 | 1847895.75 | 21.388 | 40.32 | 100 | 3.285 | 50 | 0.493 | 20 | 正常
18 | 中海油惠州石化有限公司 | 航煤加氢129排气筒 | 382784.844 | 4.43 | 22.883 | 100 | - | - | - | - | 正常
18 | 中海油惠州石化有限公司 | 硫磺（II）134排气筒 | 2371615 | 27.449 | - | - | 30.182 | 100 | - | - | 正常
18 | 中海油惠州石化有限公司 | 催化裂化（II）123排气筒 | 11942965 | 138.229 | 22.083 | 100 | 7.676 | 50 | 7.664 | 30 | 正常
18 | 中海油惠州石化有限公司 | 渣油加氢133排气筒 | 558550.312 | 6.465 | 27.86 | 100 | - | - | - | - | 正常
18 | 中海油惠州石化有限公司 | 常减压（II）121排气筒 | 3074173.25 | 35.581 | 23.119 | 100 | 12.531 | 50 | 8.256 | 20 | 正常
18 | 中海油惠州石化有限公司 | 重装（II）127排气筒 | 1656066.5 | 19.167 | 33.316 | 100 | 0.678 | 50 | 6.5 | 20 | 正常
18 | 中海油惠州石化有限公司 | 煤制氢硫磺排气筒 | 930052.312 | 10.764 | - | - | 109.869 | 100 | - | - | 停机
18 | 中海油惠州石化有限公司 | 煤制氢蒸汽过热炉排气筒 | - | - | 0 | 100 | - | - | - | - | 停机
18 | 中海油惠州石化有限公司 | 燃气轮机排气筒 | 0 | 0 | 0 | 50 | 0 | 35 | 0 | 5 | 停机
18 | 中海油惠州石化有限公司 | 高压加氢裂化装置（II）加热炉排气 | 1517146.375 | 17.56 | 44.035 | 100 | 0.887 | 50 | 0.262 | 20 | 正常
18 | 中海油惠州石化有限公司 | 丙烯酸及酯废水焚烧炉排气筒 | 0 | 0 | 0 | 300 | 0 | 100 | 0 | 30 | 停机
18 | 中海油惠州石化有限公司 | 重整（Ⅲ）排气筒 | 7976354.5 | 92.319 | 30.506 | 100 | 0.624 | 50 | 0.073 | 20 | 正常
18 | 中海油惠州石化有限公司 | 芳烃联合（Ⅱ）排气筒 | 9013348 | 104.321 | 44.748 | 100 | 0.849 | 50 | 0.042 | 20 | 正常
19 | 中海壳牌石油化工有限公司 | UT1装置燃油锅炉F-8105/06/07/08排气筒 | 8625081 | 99.83 | 78.96 | 200 | 43.74 | 200 | 8.04 | 30 | 正常
19 | 中海壳牌石油化工有限公司 | UT2装置辅助蒸汽锅炉B-401A排气筒 | 2641590 | 30.57 | 118.17 | 200 | 57.43 | 200 | 11.67 | 30 | 正常
19 | 中海壳牌石油化工有限公司 | UT2装置辅助蒸汽锅炉B-401C-1#排气筒 | 1333340 | 15.43 | 59.67 | 200 | 56.89 | 200 | 16.44 | 30 | 正常
19 | 中海壳牌石油化工有限公司 | UT2装置辅助蒸汽锅炉B-401C-2#排气筒 | 1075290 | 12.44 | 57.55 | 200 | 44.98 | 200 | 16.03 | 30 | 正常
19 | 中海壳牌石油化工有限公司 | UT2装置辅助蒸汽锅炉B-401D排气筒 | 3281980.25 | 37.98 | 39.79 | 100 | 27.13 | 35 | 1.96 | 5 | 正常
19 | 中海壳牌石油化工有限公司 | SMPO2装置废液焚烧炉A-9302排气筒 | 1197377.5 | 13.85 | 62.84 | 300 | 1.19 | 100 | 5.61 | 30 | 正常
19 | 中海壳牌石油化工有限公司 | UT1装置固废焚烧炉F-9401排气筒 | 1458.14 | 0.02 | 0 | 300 | 0 | 100 | 0 | 30 | 停机
19 | 中海壳牌石油化工有限公司 | UT1装置污水处理场废气处理设施A-9230排气筒 | 882033.06 | 10.21 | - | - | - | - | - | - | 正常
19 | 中海壳牌石油化工有限公司 | UT1装置废液焚烧炉A-9301排气筒 | 3371729.5 | 39.02 | 96.43 | 300 | 1.56 | 200 | 2.02 | 30 | 正常
19 | 中海壳牌石油化工有限公司 | LOP2装置裂解炉F-190排气筒 | 1678856.5 | 19.43 | 57.87 | 100 | - | - | - | - | 正常
19 | 中海壳牌石油化工有限公司 | UT1装置燃气轮机GT-8161排气筒 | 1004745 | 11.62 | 71.21 | 120 | 49.85 | 100 | 20.68 | 10 | 正常
19 | 中海壳牌石油化工有限公司 | SMPO1装置热油炉F-5301A/B/C排气筒 | 7164878 | 82.93 | 61 | 100 | 0 | 50 | 2.91 | 20 | 正常
19 | 中海壳牌石油化工有限公司 | UT2装置燃气轮机GT-201排气筒 | 20766500 | 240.35 | 22.32 | 50 | - | - | - | - | 正常
19 | 中海壳牌石油化工有限公司 | POD2装置废液焚烧炉A-2962排气筒 | 256914.34 | 2.97 | 52.86 | 300 | 0.02 | 100 | 1.46 | 30 | 正常
19 | 中海壳牌石油化工有限公司 | SMPO2装置热油炉F-5301A/B/C排气筒 | 6344660 | 73.43 | 29.97 | 100 | 0 | 50 | 1.42 | 20 | 正常
19 | 中海壳牌石油化工有限公司 | LOP1装置裂解炉F-1100排气筒 | 1208831.12 | 13.99 | 60.19 | 100 | - | - | - | - | 正常
19 | 中海壳牌石油化工有限公司 | UT2装置辅助蒸汽锅炉B-401B-1#排气筒 | 1536600 | 17.78 | 91.62 | 200 | 40.1 | 200 | 2.35 | 30 | 正常
19 | 中海壳牌石油化工有限公司 | UT2装置辅助蒸汽锅炉B-401B-2#排气筒 | 1658100 | 19.19 | 97.42 | 200 | 42.57 | 200 | 1.88 | 30 | 正常
20 | 光大环保能源（龙门）有限公司 | 一号废气排放口 | 1285959.13 | 14.88 | 150.301 | 200 | 35.333 | 50 | 6.683 | 10 | 正常
20 | 光大环保能源（龙门）有限公司 | 二号废气排放口 | 1160680.13 | 13.43 | 160.18 | 200 | 44.43 | 50 | 4.633 | 10 | 正常
21 | 惠州绿色动力再生能源有限公司 | 焚烧废气排放口3# | 3761469 | 43.53 | 73.435 | 80 | 9.339 | 30 | 0.679 | 8 | 正常
21 | 惠州绿色动力再生能源有限公司 | 焚烧废气排放口4# | 53371.43 | 0.62 | 175.346 | 80 | 3.43 | 30 | 15.077 | 8 | 停机
21 | 惠州绿色动力再生能源有限公司 | 焚烧废气排放口1# | 3112493.25 | 36.03 | 76.099 | 80 | 27.213 | 30 | 2.383 | 8 | 正常
21 | 惠州绿色动力再生能源有限公司 | 焚烧废气排放口2# | 3415257.75 | 39.53 | 71.433 | 80 | 21.267 | 30 | 1.101 | 8 | 正常
22 | 三菱化学化工原料（惠州）有限公司 | 废气排放口 | 3722300.5 | 43.082 | 21.894 | 100 | 0.67 | 50 | 3.68 | 20 | 正常
23 | 惠州李长荣橡胶有限公司 | RTO | 2356492.75 | 27.797 | 3.2978 | 100 | 0.3182 | 50 | 5.446 | 20 | 正常
24 | 惠州绿色动力环保有限公司 | 焚烧废气排放口#1 | 2541933 | 29.42 | 71.125 | 250 | 4.165 | 80 | 13.846 | 10 | 停机
24 | 惠州绿色动力环保有限公司 | 焚烧废气排放口#2 | 1980502.875 | 22.922 | 76.568 | 250 | 25.162 | 80 | 3.059 | 10 | 正常
24 | 惠州绿色动力环保有限公司 | 焚烧废气排放口#3 | 2401155.5 | 27.791 | 5.365 | 250 | 8.128 | 80 | 10.341 | 10 | 停机
25 | 国能（惠州）热电有限责任公司 | 综合监控点 | 47807264 | 553.325 | 33.631 | 100 | 21.815 | 50 | 0.836 | 20 | 正常
26 | 华润水泥（惠州）有限公司 | 总排放口 | 8551100 | 98.971 | 257.41 | 320 | 2.89 | 100 | 4.24 | 20 | 正常
26 | 华润水泥（惠州）有限公司 | 窑头 | 3952836.75 | 45.75 | - | - | - | - | 9.792 | 20 | 正常