## Sheet1
监测日期：2024-09-23
序号 | 企业名称 | 监控点名称 | 烟气量(M3) | 烟气流量（M3/s） | 氮氧化物(mg/M3) |  | 二氧化硫(mg/M3) |  | 烟尘(mg/M3) |  | 生产状态
[5 empty] | 浓度 | 限值 | 浓度 | 限值 | 浓度 | 限值
1 | 惠州市光大水泥企业有限公司光华水泥厂 | A线窑尾 | 13025267 | 152.878 | 140.159 | 320 | 17.854 | 100 | 0.274 | 20 | 正常
1 | 惠州市光大水泥企业有限公司光华水泥厂 | B线窑尾 | 376677.812 | 4.36 | 0 | 320 | 0.258 | 100 | 0.033 | 20 | 停机
1 | 惠州市光大水泥企业有限公司光华水泥厂 | A线窑头烟囱 | 5850010 | 67.708 | - | - | - | - | 6.6317 | 20 | 正常
1 | 惠州市光大水泥企业有限公司光华水泥厂 | B线窑头烟囱 | 1343502 | 15.55 | - | - | - | - | 0 | 20 | 停机
2 | 广东展宏钢铁有限公司 | 电炉废气排放口 | 2223009.25 | 92625.383 | - | - | - | - | 2.052 | 15 | 正常
2 | 广东展宏钢铁有限公司 | 电炉废气排放口#2 | 20651898 | 239.027 | - | - | - | - | 0.617 | 15 | 正常
3 | 惠州固力水泥集团有限公司博罗分公司 | 排放口（窑头） | 14998.986 | 0.174 | - | - | - | - | 0 | 20 | 停机
3 | 惠州固力水泥集团有限公司博罗分公司 | 总排放口（窑尾） | 7983.745 | 0.111 | 25.252 | 320 | 4.578 | 100 | 67.068 | 20 | 停机
4 | 惠州东江威立雅环境服务有限公司 | 焚烧炉废气排放口 | 693990.688 | 8.032 | 82.057 | 300 | 8.39 | 100 | 1.972 | 30 | 正常
5 | 惠州福和纸业有限公司 | 锅炉废气排放口1# | 14345856 | 166.04 | 3.92 | 200 | 4.91 | 200 | 2.81 | 30 | 正常
5 | 惠州福和纸业有限公司 | 锅炉废气排放口2# | - | - | 0 | 150 | - | - | - | - | 停机
6 | 惠州市光大水泥企业有限公司 | A线旋窑窑尾处理后排口 | 573470.688 | 6.757 | 18.834 | 320 | 0.003 | 100 | 7.612 | 20 | 停机
6 | 惠州市光大水泥企业有限公司 | B线旋窑窑尾处理后排口 | 12500279 | 146.332 | 202.123 | 320 | 34.266 | 100 | 1.255 | 20 | 正常
6 | 惠州市光大水泥企业有限公司 | A线窑头烟窗 | 143350.656 | 1.659 | - | - | - | - | 0 | 20 | 停机
6 | 惠州市光大水泥企业有限公司 | B线窑头烟窗 | 6328032.5 | 73.241 | - | - | - | - | 4.9516 | 20 | 正常
7 | 惠州广惠能源有限公司 | 焚烧炉烟气排放口3# | 2676497.75 | 32.652 | 118.656 | 200 | 24.735 | 50 | 6.331 | 10 | 正常
7 | 惠州广惠能源有限公司 | 焚烧炉烟气排放口2# | 2671067.5 | 32.63 | 117.396 | 200 | 24.959 | 50 | 5.522 | 10 | 正常
7 | 惠州广惠能源有限公司 | 焚烧炉烟气排放口1# | 2925581 | 35.685 | 113.409 | 200 | 23.511 | 50 | 6.285 | 10 | 正常
8 | 光大环保能源（博罗）有限公司 | 3# | 1114237 | 12.9 | 112.653 | 200 | 19.509 | 35 | 1.556 | 10 | 正常
8 | 光大环保能源（博罗）有限公司 | 1# | 1190478.63 | 15.75 | 110.83 | 200 | 16.425 | 35 | 4.198 | 10 | 正常
8 | 光大环保能源（博罗）有限公司 | 2# | 1105563.25 | 12.8 | 113.166 | 200 | 14.345 | 35 | 1.541 | 10 | 正常
8 | 光大环保能源（博罗）有限公司 | 4# | 2868613.75 | 33.2 | 117.898 | 200 | 13.91 | 35 | 0.534 | 10 | 正常
9 | 光大环保能源（惠东）有限公司 | #3烟囱 | 1959074.375 | 22.674 | 139.475 | 200 | 21.794 | 50 | 4.034 | 10 | 正常
9 | 光大环保能源（惠东）有限公司 | #1烟囱 | 1276261.25 | 14.772 | 152.117 | 200 | 29.932 | 50 | 2.76 | 10 | 正常
9 | 光大环保能源（惠东）有限公司 | #2烟囱 | 1544964.625 | 17.882 | 157.666 | 200 | 26.143 | 50 | 3.309 | 10 | 正常
10 | 惠州市瑞能热力有限公司 | 锅炉烟窗 | 2466322.56 | 28.545 | 28.39 | 200 | 19.37 | 35 | 3.91 | 10 | 正常
10 | 惠州市瑞能热力有限公司 | 锅炉废气排放口2# | 12960 | 0.15 | 1.08 | 150 | - | - | - | - | 停机
11 | 惠州深能源丰达电力有限公司 | 1号机废气排放口 | 3528092.25 | 40.834 | 0.763 | 50 | 18.734 | 35 | 2.261 | 5 | 停机
11 | 惠州深能源丰达电力有限公司 | 2号机废气排放口 | 0 | 0 | 0 | 50 | 0 | 35 | 0 | 5 | 停机
11 | 惠州深能源丰达电力有限公司 | 5号机组废气排放口 | 16751653.968 | 206.67 | 25.742 | 50 | 0.239 | 35 | 0.751 | 5 | 正常
11 | 惠州深能源丰达电力有限公司 | 6号机组废气排放口 | 13562.474 | 0.169 | 19.3 | 50 | 6.78 | 35 | 54.128 | 5 | 停机
11 | 惠州深能源丰达电力有限公司 | 1号启动锅炉废气排放口 | 8893.338 | 0.105 | 3.993 | 50 | 16.726 | 35 | 106.844 | 10 | 停机
11 | 惠州深能源丰达电力有限公司 | 2号启动锅炉废气排放口 | 0 | 0 | 71.986 | 50 | 2.263 | 35 | 59.055 | 10 | 停机
12 | 广东惠州天然气发电有限公司 | 2号发电机组烟囱 | 6834.24 | 284.76 | 3.678 | 50 | - | - | - | - | 停机
12 | 广东惠州天然气发电有限公司 | 1号发电机组烟囱 | 406218.24 | 4.702 | 0.335 | 50 | - | - | - | - | 停机
12 | 广东惠州天然气发电有限公司 | 3号发电机组烟囱 | 0 | 0 | 1.05 | 50 | - | - | - | - | 停机
12 | 广东惠州天然气发电有限公司 | 4号发电机组烟囱 | -449556.48 | -5.203 | 0.92 | 50 | - | - | - | - | 停机
12 | 广东惠州天然气发电有限公司 | 5号发电机组烟囱 | 47113522.56 | 545.295 | 19.83 | 50 | - | - | - | - | 正常
12 | 广东惠州天然气发电有限公司 | 6号发电机组烟囱 | 517190.4 | 5.986 | 2.23 | 50 | - | - | - | - | 停机
13 | 宝武镁业（惠州）有限公司 | 工业窑炉燃烧废气排放口 | 150336 | 1.74 | 54.54 | 120 | 0.61 | 850 | 2.23 | 100 | 正常
14 | 惠州塔牌水泥有限公司 | 二线窑尾 | 504645.375 | 5.841 | 403.395 | 320 | 797.821 | 100 | 1.595 | 20 | 停机
14 | 惠州塔牌水泥有限公司 | 一线窑头 | 4070661.25 | 47.114 | - | - | - | - | 12.0314 | 20 | 正常
14 | 惠州塔牌水泥有限公司 | 一线窑尾 | 8067911 | 93.379 | 236.186 | 320 | 31.778 | 100 | 1.458 | 20 | 正常
14 | 惠州塔牌水泥有限公司 | 二线窑头 | 3259405.5 | 37.725 | - | - | - | - | 0 | 20 | 停机
15 | 南亚塑胶工业(惠州)有限公司 | 1#锅炉烟气排放口（A1） | 769824 | 8.91 | 11.21 | 50 | 1.56 | 35 | 0.09 | 10 | 正常
15 | 南亚塑胶工业(惠州)有限公司 | 7#有机废气排放口（B7） | 691050.062 | 7.998 | - | - | - | - | 1.9057 | 10 | 正常
15 | 南亚塑胶工业(惠州)有限公司 | 15#有机废气排放口（B15） | 275952.562 | 3.194 | - | - | - | - | 0.9107 | 10 | 正常
15 | 南亚塑胶工业(惠州)有限公司 | 3#粉尘排放口（C3） | 26152.258 | 0.303 | - | - | - | - | 1.3615 | 10 | 正常
15 | 南亚塑胶工业(惠州)有限公司 | 2#锅炉烟气排放口（A2） | 130180.344 | 5424.181 | 40.38 | 150 | - | - | - | - | 正常
16 | 广东惠州平海发电厂有限公司 | 1号锅炉废气排放口 | 46312516.514 | 546.81 | 36.297 | 100 | 24.803 | 50 | 1.526 | 20 | 正常
16 | 广东惠州平海发电厂有限公司 | 2号锅炉废气排放口 | 42038082.341 | 496.631 | 35.653 | 100 | 21.878 | 50 | 2.46 | 20 | 正常
17 | 旭硝子显示玻璃（惠州）有限公司 | 四期炉窑废气排放口 | 399741 | 4.627 | 250.236 | 550 | 4.93 | 280 | 2.808 | 30 | 正常
17 | 旭硝子显示玻璃（惠州）有限公司 | 一期熔窑废气排放口 | 380374.938 | 4.402 | 227.979 | 550 | 1.045 | 400 | 2.96 | 30 | 正常
17 | 旭硝子显示玻璃（惠州）有限公司 | 三期熔窑废气排放口 | 588384 | 6.81 | 244.28 | 550 | 1.63 | 400 | 0.35 | 30 | 正常
17 | 旭硝子显示玻璃（惠州）有限公司 | 二期熔窑废气排放口 | - | - | 0 | 550 | 0 | 400 | 0 | 30 | 停机
18 | 中海油惠州石化有限公司 | 燃油燃气锅炉烟囱 | 537622.312 | 6.222 | 158.287 | 200 | 1.524 | 200 | 1.444 | 30 | 正常
18 | 中海油惠州石化有限公司 | 燃油燃气锅炉烟囱 2 | 1011064 | 11.702 | 59.406 | 200 | 3.391 | 200 | 7.107 | 30 | 正常
18 | 中海油惠州石化有限公司 | 硫磺（1）排气筒 | 265734.938 | 3.076 | 18.216 | - | 22.937 | 100 | - | - | 正常
18 | 中海油惠州石化有限公司 | 蜡油加裂排气筒 | 1032818.5 | 11.954 | 50.69 | 100 | - | - | - | - | 正常
18 | 中海油惠州石化有限公司 | 煤柴油加裂排气筒 | 816451.188 | 9.45 | 29.92 | 100 | - | - | - | - | 停机
18 | 中海油惠州石化有限公司 | 制氢（1）排气筒 | 3981283.5 | 46.08 | 70.811 | 100 | - | - | - | - | 正常
18 | 中海油惠州石化有限公司 | 制氢（2）排气筒 | 3920761.75 | 45.379 | 62.121 | 100 | - | - | - | - | 正常
18 | 中海油惠州石化有限公司 | 重整（I）排气筒 | 4063387.75 | 47.03 | 63.306 | 100 | - | - | - | - | 正常
18 | 中海油惠州石化有限公司 | 芳烃联合（1）排气筒 | 7689213 | 88.996 | 53.206 | 100 | - | - | - | - | 正常
18 | 中海油惠州石化有限公司 | 芳烃联合（2）排气筒 | 1906805.5 | 22.07 | 45.748 | 100 | - | - | - | - | 正常
18 | 中海油惠州石化有限公司 | 芳烃联合2排气筒 | 2166949.75 | 25.08 | 39.061 | 100 | - | - | - | - | 正常
18 | 中海油惠州石化有限公司 | 焦化（1）排气筒 | 1393079.125 | 16.124 | 63.035 | 100 | - | - | - | - | 正常
18 | 中海油惠州石化有限公司 | 焦化（2）排气筒 | 1503282.375 | 17.399 | 59.232 | 100 | - | - | - | - | 正常
18 | 中海油惠州石化有限公司 | 催化裂化（1）排气筒 | 3587817.5 | 149492.391 | - | - | 1.84 | 50 | 5.556 | 30 | 正常
18 | 中海油惠州石化有限公司 | 煅烧焦烟囱 | - | - | - | - | - | - | 0 | 10 | 停机
18 | 中海油惠州石化有限公司 | 常减压（1）烟囱 | 3657905.5 | 46.186 | 31.898 | 100 | - | - | - | - | 正常
18 | 中海油惠州石化有限公司 | 3#燃油燃气锅炉烟道 | 1713846.75 | 19.836 | 40.194 | 100 | 3.348 | 50 | 0.456 | 20 | 正常
18 | 中海油惠州石化有限公司 | 航煤加氢129排气筒 | 379090.125 | 4.388 | 23.315 | 100 | - | - | - | - | 正常
18 | 中海油惠州石化有限公司 | 硫磺（II）134排气筒 | 2372530.75 | 27.46 | - | - | 29.979 | 100 | - | - | 正常
18 | 中海油惠州石化有限公司 | 催化裂化（II）123排气筒 | 10557308 | 142.243 | 29.825 | 100 | 6.072 | 50 | 7.966 | 30 | 正常
18 | 中海油惠州石化有限公司 | 渣油加氢133排气筒 | 530692.562 | 6.142 | 29.864 | 100 | - | - | - | - | 正常
18 | 中海油惠州石化有限公司 | 常减压（II）121排气筒 | 3112330.5 | 36.022 | 24.706 | 100 | 12.21 | 50 | 9.298 | 20 | 正常
18 | 中海油惠州石化有限公司 | 重装（II）127排气筒 | 1438317.25 | 16.647 | 32.881 | 100 | 0.673 | 50 | 6.247 | 20 | 正常
18 | 中海油惠州石化有限公司 | 煤制氢硫磺排气筒 | 926317.688 | 10.721 | - | - | 25.31 | 100 | - | - | 停机
18 | 中海油惠州石化有限公司 | 煤制氢蒸汽过热炉排气筒 | - | - | 0 | 100 | - | - | - | - | 停机
18 | 中海油惠州石化有限公司 | 燃气轮机排气筒 | 0 | 0 | 0 | 50 | 0 | 35 | 0 | 5 | 停机
18 | 中海油惠州石化有限公司 | 高压加氢裂化装置（II）加热炉排气 | 1546456.625 | 17.899 | 44.825 | 100 | 0.982 | 50 | 0.266 | 20 | 正常
18 | 中海油惠州石化有限公司 | 丙烯酸及酯废水焚烧炉排气筒 | 0 | 0 | 0 | 300 | 0 | 100 | 0 | 30 | 停机
18 | 中海油惠州石化有限公司 | 重整（Ⅲ）排气筒 | 8098198 | 93.729 | 32.222 | 100 | 0.579 | 50 | 0.071 | 20 | 正常
18 | 中海油惠州石化有限公司 | 芳烃联合（Ⅱ）排气筒 | 8860152 | 102.548 | 45.75 | 100 | 0.865 | 50 | 0.042 | 20 | 正常
19 | 中海壳牌石油化工有限公司 | UT1装置燃油锅炉F-8105/06/07/08排气筒 | 8868187 | 102.64 | 71.14 | 200 | 51.97 | 200 | 9.12 | 30 | 正常
19 | 中海壳牌石油化工有限公司 | UT2装置辅助蒸汽锅炉B-401A排气筒 | 2695140 | 31.19 | 128.59 | 200 | 57.35 | 200 | 11.25 | 30 | 正常
19 | 中海壳牌石油化工有限公司 | UT2装置辅助蒸汽锅炉B-401C-1#排气筒 | 1379830 | 15.97 | 59.69 | 200 | 52 | 200 | 16.63 | 30 | 正常
19 | 中海壳牌石油化工有限公司 | UT2装置辅助蒸汽锅炉B-401C-2#排气筒 | 1142540 | 13.22 | 57.36 | 200 | 40.81 | 200 | 16.74 | 30 | 正常
19 | 中海壳牌石油化工有限公司 | UT2装置辅助蒸汽锅炉B-401D排气筒 | 3689371.75 | 42.7 | 39.73 | 100 | 25.73 | 35 | 1.67 | 5 | 正常
19 | 中海壳牌石油化工有限公司 | SMPO2装置废液焚烧炉A-9302排气筒 | 1217413.5 | 14.09 | 58.52 | 300 | 1.35 | 100 | 5.46 | 30 | 正常
19 | 中海壳牌石油化工有限公司 | UT1装置固废焚烧炉F-9401排气筒 | 1634.59 | 0.02 | 0 | 300 | 0 | 100 | 0 | 30 | 停机
19 | 中海壳牌石油化工有限公司 | UT1装置污水处理场废气处理设施A-9230排气筒 | 888191.12 | 10.28 | - | - | - | - | - | - | 正常
19 | 中海壳牌石油化工有限公司 | UT1装置废液焚烧炉A-9301排气筒 | 3182221.5 | 36.83 | 96.39 | 300 | 1.86 | 200 | 2.02 | 30 | 正常
19 | 中海壳牌石油化工有限公司 | LOP2装置裂解炉F-190排气筒 | 1673769.12 | 19.37 | 60.53 | 100 | - | - | - | - | 正常
19 | 中海壳牌石油化工有限公司 | UT1装置燃气轮机GT-8161排气筒 | 1191425.62 | 13.78 | 77.11 | 120 | 41.57 | 100 | 20.74 | 10 | 正常
19 | 中海壳牌石油化工有限公司 | SMPO1装置热油炉F-5301A/B/C排气筒 | 7199631.5 | 83.27 | 58.03 | 100 | 0 | 50 | 2.91 | 20 | 正常
19 | 中海壳牌石油化工有限公司 | UT2装置燃气轮机GT-201排气筒 | 20650400 | 239 | 24.1 | 50 | - | - | - | - | 正常
19 | 中海壳牌石油化工有限公司 | POD2装置废液焚烧炉A-2962排气筒 | 143709.69 | 1.66 | 33.5 | 300 | 0.01 | 100 | 1.51 | 30 | 正常
19 | 中海壳牌石油化工有限公司 | SMPO2装置热油炉F-5301A/B/C排气筒 | 6915760 | 80.04 | 33.39 | 100 | 0 | 50 | 2.22 | 20 | 正常
19 | 中海壳牌石油化工有限公司 | LOP1装置裂解炉F-1100排气筒 | 1187260 | 13.74 | 63.05 | 100 | - | - | - | - | 正常
19 | 中海壳牌石油化工有限公司 | UT2装置辅助蒸汽锅炉B-401B-1#排气筒 | 2074510 | 24.01 | 92.52 | 200 | 40.35 | 200 | 3.49 | 30 | 正常
19 | 中海壳牌石油化工有限公司 | UT2装置辅助蒸汽锅炉B-401B-2#排气筒 | 1026140 | 11.87 | 100.9 | 200 | 46.35 | 200 | 4.26 | 30 | 正常
20 | 光大环保能源（龙门）有限公司 | 一号废气排放口 | 1355587.63 | 15.69 | 157.98 | 200 | 43.278 | 50 | 4.085 | 10 | 正常
20 | 光大环保能源（龙门）有限公司 | 二号废气排放口 | 1176967.13 | 13.62 | 177.018 | 200 | 46.931 | 50 | 4.625 | 10 | 正常
21 | 惠州绿色动力再生能源有限公司 | 焚烧废气排放口3# | 3593608.5 | 41.59 | 72.608 | 80 | 6.437 | 30 | 0.718 | 8 | 正常
21 | 惠州绿色动力再生能源有限公司 | 焚烧废气排放口4# | 377595.28 | 4.37 | 302.565 | 80 | 0 | 30 | 17.498 | 8 | 停机
21 | 惠州绿色动力再生能源有限公司 | 焚烧废气排放口1# | 3128364 | 36.21 | 77.048 | 80 | 27.007 | 30 | 2.322 | 8 | 正常
21 | 惠州绿色动力再生能源有限公司 | 焚烧废气排放口2# | 3247954 | 37.59 | 69.375 | 80 | 11.494 | 30 | 1.073 | 8 | 正常
22 | 三菱化学化工原料（惠州）有限公司 | 废气排放口 | 3694453.25 | 42.76 | 19.063 | 100 | 0.66 | 50 | 3.672 | 20 | 正常
23 | 惠州李长荣橡胶有限公司 | RTO | 2016854.5 | 23.812 | 5.173 | 100 | 0.4985 | 50 | 6.0625 | 20 | 正常
24 | 惠州绿色动力环保有限公司 | 焚烧废气排放口#1 | 2606788.75 | 30.171 | 39.281 | 250 | 3.679 | 80 | 12.332 | 10 | 停机
24 | 惠州绿色动力环保有限公司 | 焚烧废气排放口#2 | 1925785 | 22.289 | 71.328 | 250 | 24.155 | 80 | 2.488 | 10 | 正常
24 | 惠州绿色动力环保有限公司 | 焚烧废气排放口#3 | 2436028 | 28.195 | 4.921 | 250 | 8.018 | 80 | 11.25 | 10 | 停机
25 | 国能（惠州）热电有限责任公司 | 综合监控点 | 47469184 | 549.412 | 34.128 | 100 | 23.129 | 50 | 0.742 | 20 | 正常
26 | 华润水泥（惠州）有限公司 | 总排放口 | 8630961 | 99.895 | 261.82 | 320 | 8.02 | 100 | 3.65 | 20 | 正常
26 | 华润水泥（惠州）有限公司 | 窑头 | 4111975 | 47.592 | - | - | - | - | 9.427 | 20 | 正常