## Sheet1
监测日期：2024-09-25
序号 | 企业名称 | 监控点名称 | 烟气量(M3) | 烟气流量（M3/s） | 氮氧化物(mg/M3) |  | 二氧化硫(mg/M3) |  | 烟尘(mg/M3) |  | 生产状态
[5 empty] | 浓度 | 限值 | 浓度 | 限值 | 浓度 | 限值
1 | 惠州市光大水泥企业有限公司光华水泥厂 | A线窑尾 | 11686703 | 142.538 | 109.1 | 320 | 32.797 | 100 | 0.569 | 20 | 正常
1 | 惠州市光大水泥企业有限公司光华水泥厂 | B线窑尾 | 928878.688 | 10.801 | 0 | 320 | 0.41 | 100 | 0.142 | 20 | 停机
1 | 惠州市光大水泥企业有限公司光华水泥厂 | A线窑头烟囱 | 7643069.5 | 88.461 | - | - | - | - | 6.38 | 20 | 正常
1 | 惠州市光大水泥企业有限公司光华水泥厂 | B线窑头烟囱 | 1612746.125 | 18.666 | - | - | - | - | 0 | 20 | 停机
2 | 广东展宏钢铁有限公司 | 电炉废气排放口 | 2081236 | 86718.156 | - | - | - | - | 1.945 | 15 | 正常
2 | 广东展宏钢铁有限公司 | 电炉废气排放口#2 | 20489724 | 237.15 | - | - | - | - | 0.764 | 15 | 正常
3 | 惠州固力水泥集团有限公司博罗分公司 | 排放口（窑头） | 15240.541 | 0.176 | - | - | - | - | 0 | 20 | 停机
3 | 惠州固力水泥集团有限公司博罗分公司 | 总排放口（窑尾） | 275766.188 | 3.192 | 130.497 | 320 | 281.295 | 100 | 39.73 | 20 | 停机
4 | 惠州东江威立雅环境服务有限公司 | 焚烧炉废气排放口 | 675320.625 | 7.816 | 95.775 | 300 | 8.928 | 100 | 2.089 | 30 | 正常
5 | 惠州福和纸业有限公司 | 锅炉废气排放口1# | - | - | 0 | 200 | 0 | 200 | 0 | 30 | 停机
5 | 惠州福和纸业有限公司 | 锅炉废气排放口2# | 87264 | 1.01 | 13.13 | 150 | - | - | - | - | 正常
6 | 惠州市光大水泥企业有限公司 | A线旋窑窑尾处理后排口 | 355678.188 | 4.362 | 21.014 | 320 | 0.012 | 100 | 8.741 | 20 | 停机
6 | 惠州市光大水泥企业有限公司 | B线旋窑窑尾处理后排口 | 11705302 | 143.013 | 199.817 | 320 | 32.951 | 100 | 1.582 | 20 | 正常
6 | 惠州市光大水泥企业有限公司 | A线窑头烟窗 | 677976.875 | 7.847 | - | - | - | - | 0 | 20 | 停机
6 | 惠州市光大水泥企业有限公司 | B线窑头烟窗 | 6450580.5 | 74.66 | - | - | - | - | 4.7973 | 20 | 正常
7 | 惠州广惠能源有限公司 | 焚烧炉烟气排放口3# | 2379091 | 30.953 | 111.399 | 200 | 15.699 | 50 | 6.635 | 10 | 正常
7 | 惠州广惠能源有限公司 | 焚烧炉烟气排放口2# | 2736154.25 | 32.02 | 101.256 | 200 | 21.803 | 50 | 5.596 | 10 | 正常
7 | 惠州广惠能源有限公司 | 焚烧炉烟气排放口1# | 2980882.25 | 34.758 | 98.839 | 200 | 13.866 | 50 | 6.961 | 10 | 正常
8 | 光大环保能源（博罗）有限公司 | 3# | 963615 | 12.75 | 108.221 | 200 | 16.59 | 35 | 1.876 | 10 | 正常
8 | 光大环保能源（博罗）有限公司 | 1# | 1129344 | 13.07 | 112.413 | 200 | 11.583 | 35 | 4.503 | 10 | 正常
8 | 光大环保能源（博罗）有限公司 | 2# | 1074391.88 | 12.44 | 115.378 | 200 | 9.473 | 35 | 1.555 | 10 | 正常
8 | 光大环保能源（博罗）有限公司 | 4# | 2874923 | 33.28 | 112.853 | 200 | 12.783 | 35 | 0.558 | 10 | 正常
9 | 光大环保能源（惠东）有限公司 | #3烟囱 | 1868706.125 | 21.628 | 158.748 | 200 | 16.476 | 50 | 4.222 | 10 | 正常
9 | 光大环保能源（惠东）有限公司 | #1烟囱 | 1252940.75 | 14.502 | 147.385 | 200 | 14.39 | 50 | 2.919 | 10 | 正常
9 | 光大环保能源（惠东）有限公司 | #2烟囱 | 1508598.625 | 17.461 | 158.401 | 200 | 15.526 | 50 | 3.399 | 10 | 正常
10 | 惠州市瑞能热力有限公司 | 锅炉烟窗 | 2506040.64 | 29.005 | 18.02 | 200 | 6.35 | 35 | 2.5 | 10 | 正常
10 | 惠州市瑞能热力有限公司 | 锅炉废气排放口2# | 20736 | 0.24 | 2.44 | 150 | - | - | - | - | 停机
11 | 惠州深能源丰达电力有限公司 | 1号机废气排放口 | 408108.469 | 4.724 | 0.535 | 50 | 23.627 | 35 | 5.14 | 5 | 停机
11 | 惠州深能源丰达电力有限公司 | 2号机废气排放口 | 0 | 0 | 0 | 50 | 0 | 35 | 0 | 5 | 停机
11 | 惠州深能源丰达电力有限公司 | 5号机组废气排放口 | 15356471.509 | 180.217 | 25.521 | 50 | 0.236 | 35 | 1.028 | 5 | 正常
11 | 惠州深能源丰达电力有限公司 | 6号机组废气排放口 | 4742.945 | 0.056 | 19.254 | 50 | 2.904 | 35 | 46.621 | 5 | 停机
11 | 惠州深能源丰达电力有限公司 | 1号启动锅炉废气排放口 | 7879.337 | 0.093 | 2.701 | 50 | 3.542 | 35 | 92.392 | 10 | 停机
11 | 惠州深能源丰达电力有限公司 | 2号启动锅炉废气排放口 | 17631.97 | 0.218 | 43.821 | 50 | 0.239 | 35 | 1.19 | 10 | 停机
12 | 广东惠州天然气发电有限公司 | 2号发电机组烟囱 | 16996582.08 | 708190.92 | 11.722 | 50 | - | - | - | - | 正常
12 | 广东惠州天然气发电有限公司 | 1号发电机组烟囱 | 7776112.32 | 90.001 | 8.152 | 50 | - | - | - | - | 正常
12 | 广东惠州天然气发电有限公司 | 3号发电机组烟囱 | 32390133.12 | 374.886 | 17.3 | 50 | - | - | - | - | 正常
12 | 广东惠州天然气发电有限公司 | 4号发电机组烟囱 | -489775.68 | -5.669 | 1.94 | 50 | - | - | - | - | 停机
12 | 广东惠州天然气发电有限公司 | 5号发电机组烟囱 | 49821203.52 | 576.634 | 20.12 | 50 | - | - | - | - | 正常
12 | 广东惠州天然气发电有限公司 | 6号发电机组烟囱 | 12753538.56 | 147.61 | 8.78 | 50 | - | - | - | - | 正常
13 | 宝武镁业（惠州）有限公司 | 工业窑炉燃烧废气排放口 | 149472 | 1.73 | 52.53 | 120 | 1.18 | 850 | 2.79 | 100 | 正常
14 | 惠州塔牌水泥有限公司 | 二线窑尾 | 481862.656 | 5.577 | 15385.906 | 320 | 17664.365 | 100 | 50.886 | 20 | 停机
14 | 惠州塔牌水泥有限公司 | 一线窑头 | 2565801.5 | 29.697 | - | - | - | - | 10.8241 | 20 | 正常
14 | 惠州塔牌水泥有限公司 | 一线窑尾 | 7581580 | 87.75 | 190.809 | 320 | 5.77 | 100 | 1.483 | 20 | 正常
14 | 惠州塔牌水泥有限公司 | 二线窑头 | 1966803 | 22.764 | - | - | - | - | 0 | 20 | 停机
15 | 南亚塑胶工业(惠州)有限公司 | 1#锅炉烟气排放口（A1） | 725587.2 | 8.398 | 10.1 | 50 | 1.34 | 35 | 0.22 | 10 | 正常
15 | 南亚塑胶工业(惠州)有限公司 | 7#有机废气排放口（B7） | 673154.5 | 7.791 | - | - | - | - | 2.654 | 10 | 正常
15 | 南亚塑胶工业(惠州)有限公司 | 15#有机废气排放口（B15） | 250705.891 | 2.902 | - | - | - | - | 1.5768 | 10 | 正常
15 | 南亚塑胶工业(惠州)有限公司 | 3#粉尘排放口（C3） | 44106.156 | 0.51 | - | - | - | - | 1.4663 | 10 | 正常
15 | 南亚塑胶工业(惠州)有限公司 | 2#锅炉烟气排放口（A2） | 138800.664 | 5783.361 | 3.71 | 150 | - | - | - | - | 正常
16 | 广东惠州平海发电厂有限公司 | 1号锅炉废气排放口 | 54483320.443 | 657.018 | 37.293 | 100 | 24.525 | 50 | 1.914 | 20 | 正常
16 | 广东惠州平海发电厂有限公司 | 2号锅炉废气排放口 | 53682976.288 | 635.19 | 37.593 | 100 | 23.617 | 50 | 4.839 | 20 | 正常
17 | 旭硝子显示玻璃（惠州）有限公司 | 四期炉窑废气排放口 | 418636 | 4.845 | 262.685 | 550 | 4.892 | 280 | 2.927 | 30 | 正常
17 | 旭硝子显示玻璃（惠州）有限公司 | 一期熔窑废气排放口 | 386988.594 | 4.479 | 212.619 | 550 | 0.867 | 400 | 2.58 | 30 | 正常
17 | 旭硝子显示玻璃（惠州）有限公司 | 三期熔窑废气排放口 | 607392 | 7.03 | 248.73 | 550 | 1.74 | 400 | 0.38 | 30 | 正常
17 | 旭硝子显示玻璃（惠州）有限公司 | 二期熔窑废气排放口 | - | - | 0 | 550 | 0 | 400 | 0 | 30 | 停机
18 | 中海油惠州石化有限公司 | 燃油燃气锅炉烟囱 | 339164.781 | 4.486 | 139.98 | 200 | 1.169 | 200 | 1.467 | 30 | 正常
18 | 中海油惠州石化有限公司 | 燃油燃气锅炉烟囱 2 | 932359.312 | 10.791 | 48.752 | 200 | 2.262 | 200 | 7.394 | 30 | 正常
18 | 中海油惠州石化有限公司 | 硫磺（1）排气筒 | 282568.406 | 3.27 | 17.206 | - | 32.389 | 100 | - | - | 正常
18 | 中海油惠州石化有限公司 | 蜡油加裂排气筒 | 1027783.375 | 11.896 | 43.661 | 100 | - | - | - | - | 正常
18 | 中海油惠州石化有限公司 | 煤柴油加裂排气筒 | 808075 | 9.353 | 28.348 | 100 | - | - | - | - | 停机
18 | 中海油惠州石化有限公司 | 制氢（1）排气筒 | 3819356 | 44.206 | 73.288 | 100 | - | - | - | - | 正常
18 | 中海油惠州石化有限公司 | 制氢（2）排气筒 | 4019931.5 | 46.527 | 53.481 | 100 | - | - | - | - | 正常
18 | 中海油惠州石化有限公司 | 重整（I）排气筒 | 4023306.5 | 46.566 | 58.952 | 100 | - | - | - | - | 正常
18 | 中海油惠州石化有限公司 | 芳烃联合（1）排气筒 | 7804961.5 | 90.335 | 48.698 | 100 | - | - | - | - | 正常
18 | 中海油惠州石化有限公司 | 芳烃联合（2）排气筒 | 1959750.375 | 22.682 | 41.527 | 100 | - | - | - | - | 正常
18 | 中海油惠州石化有限公司 | 芳烃联合2排气筒 | 2020721.75 | 23.388 | 35.476 | 100 | - | - | - | - | 正常
18 | 中海油惠州石化有限公司 | 焦化（1）排气筒 | 1341209 | 15.523 | 60.932 | 100 | - | - | - | - | 正常
18 | 中海油惠州石化有限公司 | 焦化（2）排气筒 | 1588822.125 | 18.389 | 57.443 | 100 | - | - | - | - | 正常
18 | 中海油惠州石化有限公司 | 催化裂化（1）排气筒 | 3540684 | 147528.516 | - | - | 0.87 | 50 | 4.232 | 30 | 正常
18 | 中海油惠州石化有限公司 | 煅烧焦烟囱 | - | - | - | - | - | - | 0 | 10 | 停机
18 | 中海油惠州石化有限公司 | 常减压（1）烟囱 | 3967333.5 | 45.918 | 30.214 | 100 | - | - | - | - | 正常
18 | 中海油惠州石化有限公司 | 3#燃油燃气锅炉烟道 | 1625985.125 | 18.819 | 38.043 | 100 | 1.461 | 50 | 0.45 | 20 | 正常
18 | 中海油惠州石化有限公司 | 航煤加氢129排气筒 | 385360.312 | 4.46 | 20.885 | 100 | - | - | - | - | 正常
18 | 中海油惠州石化有限公司 | 硫磺（II）134排气筒 | 2367705.5 | 27.404 | - | - | 35.538 | 100 | - | - | 正常
18 | 中海油惠州石化有限公司 | 催化裂化（II）123排气筒 | 12477534 | 144.416 | 43.205 | 100 | 4.805 | 50 | 7.622 | 30 | 正常
18 | 中海油惠州石化有限公司 | 渣油加氢133排气筒 | 484665.312 | 5.867 | 29.729 | 100 | - | - | - | - | 正常
18 | 中海油惠州石化有限公司 | 常减压（II）121排气筒 | 3067339.25 | 35.502 | 26.434 | 100 | 15.214 | 50 | 7.881 | 20 | 正常
18 | 中海油惠州石化有限公司 | 重装（II）127排气筒 | 1321678.875 | 15.297 | 22.504 | 100 | 0.577 | 50 | 6.542 | 20 | 正常
18 | 中海油惠州石化有限公司 | 煤制氢硫磺排气筒 | 954551.25 | 11.048 | - | - | 2.461 | 100 | - | - | 停机
18 | 中海油惠州石化有限公司 | 煤制氢蒸汽过热炉排气筒 | - | - | 0 | 100 | - | - | - | - | 停机
18 | 中海油惠州石化有限公司 | 燃气轮机排气筒 | 1281458.625 | 14.832 | 5.35 | 50 | 0.659 | 35 | 0.526 | 5 | 停机
18 | 中海油惠州石化有限公司 | 高压加氢裂化装置（II）加热炉排气 | 1396620.375 | 17.634 | 46.128 | 100 | 1.189 | 50 | 0.242 | 20 | 正常
18 | 中海油惠州石化有限公司 | 丙烯酸及酯废水焚烧炉排气筒 | 0 | 0 | 0 | 300 | 0 | 100 | 0 | 30 | 停机
18 | 中海油惠州石化有限公司 | 重整（Ⅲ）排气筒 | 7886906.5 | 91.284 | 29.831 | 100 | 0.745 | 50 | 0.072 | 20 | 正常
18 | 中海油惠州石化有限公司 | 芳烃联合（Ⅱ）排气筒 | 9131132 | 105.684 | 43.858 | 100 | 0.934 | 50 | 0.043 | 20 | 正常
19 | 中海壳牌石油化工有限公司 | UT1装置燃油锅炉F-8105/06/07/08排气筒 | 6489647.5 | 75.11 | 87.28 | 200 | 50.04 | 200 | 8.09 | 30 | 正常
19 | 中海壳牌石油化工有限公司 | UT2装置辅助蒸汽锅炉B-401A排气筒 | 2490730 | 28.82 | 124.28 | 200 | 58.64 | 200 | 11.59 | 30 | 正常
19 | 中海壳牌石油化工有限公司 | UT2装置辅助蒸汽锅炉B-401C-1#排气筒 | 1346260 | 15.58 | 59.63 | 200 | 41.1 | 200 | 8.23 | 30 | 正常
19 | 中海壳牌石油化工有限公司 | UT2装置辅助蒸汽锅炉B-401C-2#排气筒 | 1160220 | 13.42 | 54.89 | 200 | 31.55 | 200 | 8.08 | 30 | 正常
19 | 中海壳牌石油化工有限公司 | UT2装置辅助蒸汽锅炉B-401D排气筒 | 3197076.25 | 37 | 39.71 | 100 | 18.52 | 35 | 1.41 | 5 | 正常
19 | 中海壳牌石油化工有限公司 | SMPO2装置废液焚烧炉A-9302排气筒 | 1310025.25 | 15.16 | 50.36 | 300 | 0.93 | 100 | 4.67 | 30 | 正常
19 | 中海壳牌石油化工有限公司 | UT1装置固废焚烧炉F-9401排气筒 | 1336.42 | 0.02 | 0 | 300 | 0 | 100 | 0 | 30 | 停机
19 | 中海壳牌石油化工有限公司 | UT1装置污水处理场废气处理设施A-9230排气筒 | 862372.12 | 9.98 | - | - | - | - | - | - | 正常
19 | 中海壳牌石油化工有限公司 | UT1装置废液焚烧炉A-9301排气筒 | 3337125.25 | 38.62 | 88.09 | 300 | 1.55 | 200 | 1.95 | 30 | 正常
19 | 中海壳牌石油化工有限公司 | LOP2装置裂解炉F-190排气筒 | 1636932 | 18.94 | 54.17 | 100 | - | - | - | - | 正常
19 | 中海壳牌石油化工有限公司 | UT1装置燃气轮机GT-8161排气筒 | 4661249.5 | 53.94 | 152.1 | 120 | 69.29 | 100 | 42.67 | 10 | 正常
19 | 中海壳牌石油化工有限公司 | SMPO1装置热油炉F-5301A/B/C排气筒 | 7302380 | 84.52 | 60.36 | 100 | 0 | 50 | 2.62 | 20 | 正常
19 | 中海壳牌石油化工有限公司 | UT2装置燃气轮机GT-201排气筒 | 18624700 | 235.16 | 23.46 | 50 | - | - | - | - | 正常
19 | 中海壳牌石油化工有限公司 | POD2装置废液焚烧炉A-2962排气筒 | 132483.92 | 1.53 | 55.3 | 300 | 31.13 | 100 | 8.77 | 30 | 正常
19 | 中海壳牌石油化工有限公司 | SMPO2装置热油炉F-5301A/B/C排气筒 | 6154170 | 71.22 | 38.37 | 100 | 0 | 50 | 6.46 | 20 | 正常
19 | 中海壳牌石油化工有限公司 | LOP1装置裂解炉F-1100排气筒 | 1197602.12 | 13.86 | 66.61 | 100 | - | - | - | - | 正常
19 | 中海壳牌石油化工有限公司 | UT2装置辅助蒸汽锅炉B-401B-1#排气筒 | 1469330 | 17 | 100.15 | 200 | 42.63 | 200 | 4 | 30 | 正常
19 | 中海壳牌石油化工有限公司 | UT2装置辅助蒸汽锅炉B-401B-2#排气筒 | 1379040 | 15.96 | 105.01 | 200 | 46.28 | 200 | 3.39 | 30 | 正常
20 | 光大环保能源（龙门）有限公司 | 一号废气排放口 | 1391558.38 | 16.11 | 158.439 | 200 | 45.86 | 50 | 3.883 | 10 | 正常
20 | 光大环保能源（龙门）有限公司 | 二号废气排放口 | 1217227.75 | 14.09 | 159.655 | 200 | 46.518 | 50 | 3.204 | 10 | 正常
21 | 惠州绿色动力再生能源有限公司 | 焚烧废气排放口3# | 3718274.75 | 43.04 | 74.326 | 80 | 5.865 | 30 | 0.693 | 8 | 正常
21 | 惠州绿色动力再生能源有限公司 | 焚烧废气排放口4# | 2563449 | 29.67 | 239.603 | 80 | 0.211 | 30 | 24.387 | 8 | 停机
21 | 惠州绿色动力再生能源有限公司 | 焚烧废气排放口1# | 3060908.75 | 35.43 | 76.592 | 80 | 10.559 | 30 | 1.518 | 8 | 正常
21 | 惠州绿色动力再生能源有限公司 | 焚烧废气排放口2# | 3305843.75 | 38.26 | 73.042 | 80 | 4.227 | 30 | 1.25 | 8 | 正常
22 | 三菱化学化工原料（惠州）有限公司 | 废气排放口 | 3754340.25 | 43.453 | 21.17 | 100 | 0.942 | 50 | 3.496 | 20 | 正常
23 | 惠州李长荣橡胶有限公司 | RTO | 2558744.25 | 30.182 | 4.7661 | 100 | 1.1276 | 50 | 6.1629 | 20 | 正常
24 | 惠州绿色动力环保有限公司 | 焚烧废气排放口#1 | 2498837.75 | 28.922 | 24.284 | 250 | 4.706 | 80 | 11.026 | 10 | 停机
24 | 惠州绿色动力环保有限公司 | 焚烧废气排放口#2 | 2048564.375 | 23.71 | 74.455 | 250 | 26.886 | 80 | 3.226 | 10 | 正常
24 | 惠州绿色动力环保有限公司 | 焚烧废气排放口#3 | 2420388.25 | 28.014 | 31.991 | 250 | 44.11 | 80 | 13.564 | 10 | 停机
25 | 国能（惠州）热电有限责任公司 | 综合监控点 | 47039448 | 544.438 | 34.092 | 100 | 21.776 | 50 | 0.707 | 20 | 正常
26 | 华润水泥（惠州）有限公司 | 总排放口 | 8156068 | 94.399 | 251.92 | 320 | 4.57 | 100 | 3.73 | 20 | 正常
26 | 华润水泥（惠州）有限公司 | 窑头 | 4332309 | 50.142 | - | - | - | - | 9.993 | 20 | 正常