## Sheet1
监测日期：2024-09-26
序号 | 企业名称 | 监控点名称 | 烟气量(M3) | 烟气流量（M3/s） | 氮氧化物(mg/M3) |  | 二氧化硫(mg/M3) |  | 烟尘(mg/M3) |  | 生产状态
[5 empty] | 浓度 | 限值 | 浓度 | 限值 | 浓度 | 限值
1 | 惠州市光大水泥企业有限公司光华水泥厂 | A线窑尾 | 12262235 | 141.924 | 96.484 | 320 | 46.597 | 100 | 0.54 | 20 | 正常
1 | 惠州市光大水泥企业有限公司光华水泥厂 | B线窑尾 | 1233927 | 14.282 | 0 | 320 | 0.319 | 100 | 0.105 | 20 | 停机
1 | 惠州市光大水泥企业有限公司光华水泥厂 | A线窑头烟囱 | 7699463.5 | 89.114 | - | - | - | - | 6.5322 | 20 | 正常
1 | 惠州市光大水泥企业有限公司光华水泥厂 | B线窑头烟囱 | 2088412.25 | 24.171 | - | - | - | - | 0 | 20 | 停机
2 | 广东展宏钢铁有限公司 | 电炉废气排放口 | 2328329.75 | 97013.75 | - | - | - | - | 1.874 | 15 | 正常
2 | 广东展宏钢铁有限公司 | 电炉废气排放口#2 | 20874222 | 241.6 | - | - | - | - | 0.825 | 15 | 正常
3 | 惠州固力水泥集团有限公司博罗分公司 | 排放口（窑头） | 1070888.875 | 12.394 | - | - | - | - | 0 | 20 | 停机
3 | 惠州固力水泥集团有限公司博罗分公司 | 总排放口（窑尾） | 721958.812 | 8.356 | 190.909 | 320 | 287.123 | 100 | 41.644 | 20 | 停机
4 | 惠州东江威立雅环境服务有限公司 | 焚烧炉废气排放口 | 674689.312 | 7.809 | 120.982 | 300 | 5.493 | 100 | 2.222 | 30 | 正常
5 | 惠州福和纸业有限公司 | 锅炉废气排放口1# | - | - | 0 | 200 | 0 | 200 | 0 | 30 | 停机
5 | 惠州福和纸业有限公司 | 锅炉废气排放口2# | 175392 | 2.03 | 34.2 | 150 | - | - | - | - | 正常
6 | 惠州市光大水泥企业有限公司 | A线旋窑窑尾处理后排口 | 398924.562 | 4.665 | 21.754 | 320 | 0.003 | 100 | 9.235 | 20 | 停机
6 | 惠州市光大水泥企业有限公司 | B线旋窑窑尾处理后排口 | 12017947 | 140.694 | 109.327 | 320 | 31.83 | 100 | 1.829 | 20 | 正常
6 | 惠州市光大水泥企业有限公司 | A线窑头烟窗 | 454126.812 | 5.256 | - | - | - | - | 0 | 20 | 停机
6 | 惠州市光大水泥企业有限公司 | B线窑头烟窗 | 6468989 | 74.873 | - | - | - | - | 4.8072 | 20 | 正常
7 | 惠州广惠能源有限公司 | 焚烧炉烟气排放口3# | 2603602.25 | 30.416 | 72.376 | 200 | 20.623 | 50 | 6.859 | 10 | 正常
7 | 惠州广惠能源有限公司 | 焚烧炉烟气排放口2# | 2580823.5 | 33.013 | 73.053 | 200 | 23.34 | 50 | 5.708 | 10 | 正常
7 | 惠州广惠能源有限公司 | 焚烧炉烟气排放口1# | 2725017.25 | 34.772 | 78.548 | 200 | 20.561 | 50 | 7.037 | 10 | 正常
8 | 光大环保能源（博罗）有限公司 | 3# | 1104923.5 | 12.79 | 111.441 | 200 | 18.418 | 35 | 1.895 | 10 | 正常
8 | 光大环保能源（博罗）有限公司 | 1# | 1059205.25 | 12.26 | 105.788 | 200 | 13.523 | 35 | 4.619 | 10 | 正常
8 | 光大环保能源（博罗）有限公司 | 2# | 1073877 | 12.43 | 115.451 | 200 | 12.726 | 35 | 1.518 | 10 | 正常
8 | 光大环保能源（博罗）有限公司 | 4# | 2766286.25 | 32.02 | 113.107 | 200 | 10.293 | 35 | 0.561 | 10 | 正常
9 | 光大环保能源（惠东）有限公司 | #3烟囱 | 2046539.75 | 23.687 | 134.489 | 200 | 15.582 | 50 | 4.357 | 10 | 正常
9 | 光大环保能源（惠东）有限公司 | #1烟囱 | 1252435.375 | 14.496 | 131.605 | 200 | 13.827 | 50 | 2.957 | 10 | 正常
9 | 光大环保能源（惠东）有限公司 | #2烟囱 | 1521345.5 | 17.608 | 141.285 | 200 | 14.435 | 50 | 3.672 | 10 | 正常
10 | 惠州市瑞能热力有限公司 | 锅炉烟窗 | 2536954.56 | 29.363 | 16.21 | 200 | 7.73 | 35 | 1.94 | 10 | 正常
10 | 惠州市瑞能热力有限公司 | 锅炉废气排放口2# | 23328 | 0.27 | 1.04 | 150 | - | - | - | - | 停机
11 | 惠州深能源丰达电力有限公司 | 1号机废气排放口 | 1171896.25 | 13.564 | 0.636 | 50 | 25.253 | 35 | 4.587 | 5 | 停机
11 | 惠州深能源丰达电力有限公司 | 2号机废气排放口 | 0 | 0 | 0 | 50 | 0 | 35 | 0 | 5 | 停机
11 | 惠州深能源丰达电力有限公司 | 5号机组废气排放口 | 19218983.821 | 226.341 | 23.486 | 50 | 0.175 | 35 | 0.865 | 5 | 正常
11 | 惠州深能源丰达电力有限公司 | 6号机组废气排放口 | 20580513.642 | 246.209 | 21.082 | 50 | 0.345 | 35 | 0.802 | 5 | 正常
11 | 惠州深能源丰达电力有限公司 | 1号启动锅炉废气排放口 | 7797.963 | 0.092 | 1.374 | 50 | 4.444 | 35 | 77.859 | 10 | 停机
11 | 惠州深能源丰达电力有限公司 | 2号启动锅炉废气排放口 | 24096.156 | 0.298 | 42.639 | 50 | 0.115 | 35 | 1.349 | 10 | 停机
12 | 广东惠州天然气发电有限公司 | 2号发电机组烟囱 | 23024304 | 959346 | 13.201 | 50 | - | - | - | - | 正常
12 | 广东惠州天然气发电有限公司 | 1号发电机组烟囱 | 13332608.64 | 154.313 | 9.405 | 50 | - | - | - | - | 正常
12 | 广东惠州天然气发电有限公司 | 3号发电机组烟囱 | 37401834.24 | 432.892 | 18.63 | 50 | - | - | - | - | 正常
12 | 广东惠州天然气发电有限公司 | 4号发电机组烟囱 | -471199.68 | -5.454 | 1.23 | 50 | - | - | - | - | 停机
12 | 广东惠州天然气发电有限公司 | 5号发电机组烟囱 | 49675222.08 | 574.945 | 20.39 | 50 | - | - | - | - | 正常
12 | 广东惠州天然气发电有限公司 | 6号发电机组烟囱 | 13539519.36 | 156.707 | 8.07 | 50 | - | - | - | - | 正常
13 | 宝武镁业（惠州）有限公司 | 工业窑炉燃烧废气排放口 | 147744 | 1.71 | 54.19 | 120 | 2.22 | 850 | 2.13 | 100 | 正常
14 | 惠州塔牌水泥有限公司 | 二线窑尾 | 330506.688 | 3.825 | 4937.98 | 320 | 5718.932 | 100 | 15.403 | 20 | 停机
14 | 惠州塔牌水泥有限公司 | 一线窑头 | 2451101.75 | 28.369 | - | - | - | - | 10.094 | 20 | 正常
14 | 惠州塔牌水泥有限公司 | 一线窑尾 | 7766406 | 89.889 | 91.488 | 320 | 4.033 | 100 | 1.426 | 20 | 正常
14 | 惠州塔牌水泥有限公司 | 二线窑头 | 2350473 | 27.205 | - | - | - | - | 0 | 20 | 停机
15 | 南亚塑胶工业(惠州)有限公司 | 1#锅炉烟气排放口（A1） | 726710.4 | 8.411 | 8.28 | 50 | 1.39 | 35 | 0.19 | 10 | 正常
15 | 南亚塑胶工业(惠州)有限公司 | 7#有机废气排放口（B7） | 679519.562 | 7.865 | - | - | - | - | 2.7101 | 10 | 正常
15 | 南亚塑胶工业(惠州)有限公司 | 15#有机废气排放口（B15） | 248208.828 | 2.873 | - | - | - | - | 1.5219 | 10 | 正常
15 | 南亚塑胶工业(惠州)有限公司 | 3#粉尘排放口（C3） | 42303.184 | 0.49 | - | - | - | - | 1.5134 | 10 | 正常
15 | 南亚塑胶工业(惠州)有限公司 | 2#锅炉烟气排放口（A2） | 149246.784 | 6218.616 | 3.69 | 150 | - | - | - | - | 正常
16 | 广东惠州平海发电厂有限公司 | 1号锅炉废气排放口 | 61340086.767 | 724.515 | 37.7 | 100 | 24.763 | 50 | 2.371 | 20 | 正常
16 | 广东惠州平海发电厂有限公司 | 2号锅炉废气排放口 | 58653346.341 | 692.822 | 37.869 | 100 | 25.771 | 50 | 5.377 | 20 | 正常
17 | 旭硝子显示玻璃（惠州）有限公司 | 四期炉窑废气排放口 | 418273 | 4.841 | 164.522 | 550 | 4.038 | 280 | 2.777 | 30 | 正常
17 | 旭硝子显示玻璃（惠州）有限公司 | 一期熔窑废气排放口 | 380130.656 | 4.4 | 136.757 | 550 | 0.282 | 400 | 1.869 | 30 | 正常
17 | 旭硝子显示玻璃（惠州）有限公司 | 三期熔窑废气排放口 | 623808 | 7.22 | 182.66 | 550 | 1.23 | 400 | 5.04 | 30 | 正常
17 | 旭硝子显示玻璃（惠州）有限公司 | 二期熔窑废气排放口 | - | - | 0 | 550 | 0 | 400 | 0 | 30 | 停机
18 | 中海油惠州石化有限公司 | 燃油燃气锅炉烟囱 | 371437.562 | 4.299 | 143.024 | 200 | 2.168 | 200 | 2.288 | 30 | 正常
18 | 中海油惠州石化有限公司 | 燃油燃气锅炉烟囱 2 | 914293.812 | 10.582 | 54.504 | 200 | 1.882 | 200 | 7.442 | 30 | 正常
18 | 中海油惠州石化有限公司 | 硫磺（1）排气筒 | 283828.688 | 3.285 | 18.242 | - | 27.78 | 100 | - | - | 正常
18 | 中海油惠州石化有限公司 | 蜡油加裂排气筒 | 1037992.562 | 12.014 | 45.035 | 100 | - | - | - | - | 正常
18 | 中海油惠州石化有限公司 | 煤柴油加裂排气筒 | 806603.812 | 9.336 | 28.069 | 100 | - | - | - | - | 停机
18 | 中海油惠州石化有限公司 | 制氢（1）排气筒 | 3802426.5 | 44.01 | 72.114 | 100 | - | - | - | - | 正常
18 | 中海油惠州石化有限公司 | 制氢（2）排气筒 | 3879248.25 | 44.899 | 49.259 | 100 | - | - | - | - | 正常
18 | 中海油惠州石化有限公司 | 重整（I）排气筒 | 4017382 | 46.497 | 57.746 | 100 | - | - | - | - | 正常
18 | 中海油惠州石化有限公司 | 芳烃联合（1）排气筒 | 7756776 | 89.778 | 48.101 | 100 | - | - | - | - | 正常
18 | 中海油惠州石化有限公司 | 芳烃联合（2）排气筒 | 1804200 | 20.882 | 40.681 | 100 | - | - | - | - | 正常
18 | 中海油惠州石化有限公司 | 芳烃联合2排气筒 | 1975782.125 | 22.868 | 33.289 | 100 | - | - | - | - | 正常
18 | 中海油惠州石化有限公司 | 焦化（1）排气筒 | 1363028 | 15.776 | 60.951 | 100 | - | - | - | - | 正常
18 | 中海油惠州石化有限公司 | 焦化（2）排气筒 | 1645551.125 | 19.046 | 56.212 | 100 | - | - | - | - | 正常
18 | 中海油惠州石化有限公司 | 催化裂化（1）排气筒 | 3564257 | 148510.719 | - | - | 0.921 | 50 | 4.489 | 30 | 正常
18 | 中海油惠州石化有限公司 | 煅烧焦烟囱 | - | - | - | - | - | - | 0 | 10 | 停机
18 | 中海油惠州石化有限公司 | 常减压（1）烟囱 | 3955532.5 | 45.782 | 29.255 | 100 | - | - | - | - | 正常
18 | 中海油惠州石化有限公司 | 3#燃油燃气锅炉烟道 | 1592748 | 18.434 | 38.076 | 100 | 2.868 | 50 | 0.462 | 20 | 正常
18 | 中海油惠州石化有限公司 | 航煤加氢129排气筒 | 367065.062 | 4.446 | 20.177 | 100 | - | - | - | - | 正常
18 | 中海油惠州石化有限公司 | 硫磺（II）134排气筒 | 2175420.25 | 27.467 | - | - | 32.405 | 100 | - | - | 正常
18 | 中海油惠州石化有限公司 | 催化裂化（II）123排气筒 | 12443567 | 144.023 | 33.252 | 100 | 5.36 | 50 | 7.535 | 30 | 正常
18 | 中海油惠州石化有限公司 | 渣油加氢133排气筒 | 507013.5 | 5.868 | 29.095 | 100 | - | - | - | - | 正常
18 | 中海油惠州石化有限公司 | 常减压（II）121排气筒 | 3049804.5 | 35.299 | 29.006 | 100 | 13.569 | 50 | 7.644 | 20 | 正常
18 | 中海油惠州石化有限公司 | 重装（II）127排气筒 | 1165872.125 | 14.842 | 38.466 | 100 | 0.589 | 50 | 6.15 | 20 | 正常
18 | 中海油惠州石化有限公司 | 煤制氢硫磺排气筒 | 965026.375 | 11.169 | - | - | 2.03 | 100 | - | - | 正常
18 | 中海油惠州石化有限公司 | 煤制氢蒸汽过热炉排气筒 | 172100.453 | 7.135 | 42.606 | 100 | - | - | - | - | 停机
18 | 中海油惠州石化有限公司 | 燃气轮机排气筒 | 4122121.5 | 47.71 | 17.925 | 50 | 2.231 | 35 | 1.65 | 5 | 正常
18 | 中海油惠州石化有限公司 | 高压加氢裂化装置（II）加热炉排气 | 1509429.875 | 17.47 | 44.712 | 100 | 0.729 | 50 | 0.272 | 20 | 正常
18 | 中海油惠州石化有限公司 | 丙烯酸及酯废水焚烧炉排气筒 | 0 | 0 | 0 | 300 | 0 | 100 | 0 | 30 | 停机
18 | 中海油惠州石化有限公司 | 重整（Ⅲ）排气筒 | 7888634 | 91.304 | 29.785 | 100 | 0.68 | 50 | 0.08 | 20 | 正常
18 | 中海油惠州石化有限公司 | 芳烃联合（Ⅱ）排气筒 | 9353241 | 108.255 | 44.543 | 100 | 1.06 | 50 | 0.044 | 20 | 正常
19 | 中海壳牌石油化工有限公司 | UT1装置燃油锅炉F-8105/06/07/08排气筒 | 6096308.5 | 70.56 | 93.95 | 200 | 44.91 | 200 | 8.09 | 30 | 正常
19 | 中海壳牌石油化工有限公司 | UT2装置辅助蒸汽锅炉B-401A排气筒 | 2342850 | 27.11 | 120.61 | 200 | 61.31 | 200 | 13.33 | 30 | 正常
19 | 中海壳牌石油化工有限公司 | UT2装置辅助蒸汽锅炉B-401C-1#排气筒 | 1286720 | 14.89 | 59.7 | 200 | 43.01 | 200 | 9.22 | 30 | 正常
19 | 中海壳牌石油化工有限公司 | UT2装置辅助蒸汽锅炉B-401C-2#排气筒 | 1137570 | 13.16 | 56.39 | 200 | 33.43 | 200 | 8.71 | 30 | 正常
19 | 中海壳牌石油化工有限公司 | UT2装置辅助蒸汽锅炉B-401D排气筒 | 3123859.25 | 36.15 | 39.81 | 100 | 8.24 | 35 | 1.44 | 5 | 正常
19 | 中海壳牌石油化工有限公司 | SMPO2装置废液焚烧炉A-9302排气筒 | 1242273.25 | 15.01 | 55.29 | 300 | 0.85 | 100 | 4.66 | 30 | 正常
19 | 中海壳牌石油化工有限公司 | UT1装置固废焚烧炉F-9401排气筒 | 1311.27 | 0.02 | 0 | 300 | 0 | 100 | 0 | 30 | 停机
19 | 中海壳牌石油化工有限公司 | UT1装置污水处理场废气处理设施A-9230排气筒 | 832559 | 9.64 | - | - | - | - | - | - | 正常
19 | 中海壳牌石油化工有限公司 | UT1装置废液焚烧炉A-9301排气筒 | 3254072.5 | 37.66 | 99.53 | 300 | 1.38 | 200 | 1.94 | 30 | 正常
19 | 中海壳牌石油化工有限公司 | LOP2装置裂解炉F-190排气筒 | 1668483.5 | 19.31 | 54.63 | 100 | - | - | - | - | 正常
19 | 中海壳牌石油化工有限公司 | UT1装置燃气轮机GT-8161排气筒 | 10430965 | 120.72 | 60.53 | 120 | 1.73 | 100 | 2.22 | 10 | 正常
19 | 中海壳牌石油化工有限公司 | SMPO1装置热油炉F-5301A/B/C排气筒 | 7206294 | 83.41 | 58.15 | 100 | 0 | 50 | 2.67 | 20 | 正常
19 | 中海壳牌石油化工有限公司 | UT2装置燃气轮机GT-201排气筒 | 20369900 | 235.76 | 26.61 | 50 | - | - | - | - | 正常
19 | 中海壳牌石油化工有限公司 | POD2装置废液焚烧炉A-2962排气筒 | 133685.73 | 1.55 | 36.29 | 300 | 3.8 | 100 | 1.39 | 30 | 正常
19 | 中海壳牌石油化工有限公司 | SMPO2装置热油炉F-5301A/B/C排气筒 | 5196490 | 65.61 | 38.08 | 100 | 0 | 50 | 5.03 | 20 | 正常
19 | 中海壳牌石油化工有限公司 | LOP1装置裂解炉F-1100排气筒 | 1297411.38 | 15.02 | 70.44 | 100 | - | - | - | - | 正常
19 | 中海壳牌石油化工有限公司 | UT2装置辅助蒸汽锅炉B-401B-1#排气筒 | 1510710 | 17.48 | 85.67 | 200 | 51.85 | 200 | 14.08 | 30 | 正常
19 | 中海壳牌石油化工有限公司 | UT2装置辅助蒸汽锅炉B-401B-2#排气筒 | 1481090 | 17.14 | 98.65 | 200 | 60.98 | 200 | 10.57 | 30 | 正常
20 | 光大环保能源（龙门）有限公司 | 一号废气排放口 | 1441733.88 | 16.69 | 105.637 | 200 | 35.394 | 50 | 4.97 | 10 | 正常
20 | 光大环保能源（龙门）有限公司 | 二号废气排放口 | 1231191 | 14.25 | 119.515 | 200 | 39.735 | 50 | 3.591 | 10 | 正常
21 | 惠州绿色动力再生能源有限公司 | 焚烧废气排放口3# | 3677001.5 | 42.56 | 49.994 | 80 | 12.725 | 30 | 0.655 | 8 | 正常
21 | 惠州绿色动力再生能源有限公司 | 焚烧废气排放口4# | 85100.46 | 0.98 | 87.609 | 80 | 0.167 | 30 | 6.793 | 8 | 停机
21 | 惠州绿色动力再生能源有限公司 | 焚烧废气排放口1# | 3016317.75 | 34.91 | 50.201 | 80 | 20.779 | 30 | 1.852 | 8 | 正常
21 | 惠州绿色动力再生能源有限公司 | 焚烧废气排放口2# | 3113922.75 | 36.04 | 48.2 | 80 | 6.989 | 30 | 0.959 | 8 | 正常
22 | 三菱化学化工原料（惠州）有限公司 | 废气排放口 | 3742890.5 | 43.32 | 21.111 | 100 | 0.912 | 50 | 3.195 | 20 | 正常
23 | 惠州李长荣橡胶有限公司 | RTO | 2456754.5 | 28.914 | 5.07 | 100 | 0.7727 | 50 | 7.5542 | 20 | 正常
24 | 惠州绿色动力环保有限公司 | 焚烧废气排放口#1 | 2495392 | 28.88 | 13.993 | 250 | 3.704 | 80 | 10.143 | 10 | 停机
24 | 惠州绿色动力环保有限公司 | 焚烧废气排放口#2 | 1992043.25 | 23.056 | 60.845 | 250 | 26.05 | 80 | 3.239 | 10 | 正常
24 | 惠州绿色动力环保有限公司 | 焚烧废气排放口#3 | 2385830.5 | 27.614 | 11.254 | 250 | 87.19 | 80 | 14.245 | 10 | 停机
25 | 国能（惠州）热电有限责任公司 | 综合监控点 | 48113148 | 556.865 | 33.84 | 100 | 22.026 | 50 | 0.693 | 20 | 正常
26 | 华润水泥（惠州）有限公司 | 总排放口 | 7951225.5 | 92.028 | 107.14 | 320 | 14.12 | 100 | 3.86 | 20 | 正常
26 | 华润水泥（惠州）有限公司 | 窑头 | 4126862.75 | 47.765 | - | - | - | - | 10 | 20 | 正常