## Sheet1
监测日期：2024-09-27
序号 | 企业名称 | 监控点名称 | 烟气量(M3) | 烟气流量（M3/s） | 氮氧化物(mg/M3) |  | 二氧化硫(mg/M3) |  | 烟尘(mg/M3) |  | 生产状态
[5 empty] | 浓度 | 限值 | 浓度 | 限值 | 浓度 | 限值
1 | 惠州市光大水泥企业有限公司光华水泥厂 | A线窑尾 | 11852119 | 137.177 | 85.045 | 320 | 37.379 | 100 | 0.61 | 20 | 正常
1 | 惠州市光大水泥企业有限公司光华水泥厂 | B线窑尾 | 1435363.25 | 16.613 | 0 | 320 | 0.635 | 100 | 0.177 | 20 | 停机
1 | 惠州市光大水泥企业有限公司光华水泥厂 | A线窑头烟囱 | 7549850 | 87.382 | - | - | - | - | 6.724 | 20 | 正常
1 | 惠州市光大水泥企业有限公司光华水泥厂 | B线窑头烟囱 | 1196510.125 | 13.848 | - | - | - | - | 0 | 20 | 停机
2 | 广东展宏钢铁有限公司 | 电炉废气排放口 | 2244698.25 | 93529.094 | - | - | - | - | 1.769 | 15 | 正常
2 | 广东展宏钢铁有限公司 | 电炉废气排放口#2 | 21797602 | 252.287 | - | - | - | - | 1.017 | 15 | 正常
3 | 惠州固力水泥集团有限公司博罗分公司 | 排放口（窑头） | - | - | - | - | - | - | 0 | 20 | 停机
3 | 惠州固力水泥集团有限公司博罗分公司 | 总排放口（窑尾） | - | - | 0 | 320 | 0 | 100 | 0 | 20 | 停机
4 | 惠州东江威立雅环境服务有限公司 | 焚烧炉废气排放口 | 676345 | 7.828 | 106.817 | 300 | 6.967 | 100 | 2.233 | 30 | 正常
5 | 惠州福和纸业有限公司 | 锅炉废气排放口1# | - | - | 0 | 200 | 0 | 200 | 0 | 30 | 停机
5 | 惠州福和纸业有限公司 | 锅炉废气排放口2# | 281664 | 3.26 | 30.61 | 150 | - | - | - | - | 正常
6 | 惠州市光大水泥企业有限公司 | A线旋窑窑尾处理后排口 | 391534.688 | 4.58 | 22.546 | 320 | 0.002 | 100 | 9.658 | 20 | 停机
6 | 惠州市光大水泥企业有限公司 | B线旋窑窑尾处理后排口 | 11917264 | 139.599 | 110.037 | 320 | 40.152 | 100 | 2.207 | 20 | 正常
6 | 惠州市光大水泥企业有限公司 | A线窑头烟窗 | 410102.062 | 4.746 | - | - | - | - | 0 | 20 | 停机
6 | 惠州市光大水泥企业有限公司 | B线窑头烟窗 | 6121522.5 | 70.851 | - | - | - | - | 4.821 | 20 | 正常
7 | 惠州广惠能源有限公司 | 焚烧炉烟气排放口3# | 2636886.5 | 30.772 | 72.443 | 200 | 18.861 | 50 | 6.965 | 10 | 正常
7 | 惠州广惠能源有限公司 | 焚烧炉烟气排放口2# | 2796279.75 | 32.711 | 72.565 | 200 | 23.262 | 50 | 5.687 | 10 | 正常
7 | 惠州广惠能源有限公司 | 焚烧炉烟气排放口1# | 3016993 | 35.191 | 70.541 | 200 | 20.131 | 50 | 7.153 | 10 | 正常
8 | 光大环保能源（博罗）有限公司 | 3# | 1148952 | 13.3 | 111.964 | 200 | 19.93 | 35 | 2.083 | 10 | 正常
8 | 光大环保能源（博罗）有限公司 | 1# | 1126507.13 | 13.04 | 105.815 | 200 | 13.049 | 35 | 3.665 | 10 | 正常
8 | 光大环保能源（博罗）有限公司 | 2# | 997330.13 | 13.19 | 117.072 | 200 | 10.54 | 35 | 1.547 | 10 | 正常
8 | 光大环保能源（博罗）有限公司 | 4# | 2796390 | 32.37 | 114.773 | 200 | 8.937 | 35 | 0.567 | 10 | 正常
9 | 光大环保能源（惠东）有限公司 | #3烟囱 | 2077844.25 | 24.049 | 136.365 | 200 | 17.973 | 50 | 4.469 | 10 | 正常
9 | 光大环保能源（惠东）有限公司 | #1烟囱 | 1289118.75 | 14.92 | 131.875 | 200 | 12.811 | 50 | 2.998 | 10 | 正常
9 | 光大环保能源（惠东）有限公司 | #2烟囱 | 1492064.75 | 17.269 | 132.312 | 200 | 13.4 | 50 | 3.496 | 10 | 正常
10 | 惠州市瑞能热力有限公司 | 锅炉烟窗 | 2550899.52 | 29.524 | 15.03 | 200 | 6.67 | 35 | 2.03 | 10 | 正常
10 | 惠州市瑞能热力有限公司 | 锅炉废气排放口2# | 20736 | 0.24 | 1.06 | 150 | - | - | - | - | 停机
11 | 惠州深能源丰达电力有限公司 | 1号机废气排放口 | 2494014.75 | 28.866 | 0.779 | 50 | 25.142 | 35 | 5.161 | 5 | 停机
11 | 惠州深能源丰达电力有限公司 | 2号机废气排放口 | 0 | 0 | 0 | 50 | 0 | 35 | 0 | 5 | 停机
11 | 惠州深能源丰达电力有限公司 | 5号机组废气排放口 | 27204785.977 | 319.673 | 22.666 | 50 | 0.24 | 35 | 0.637 | 5 | 正常
11 | 惠州深能源丰达电力有限公司 | 6号机组废气排放口 | 8436.586 | 0.101 | 20.891 | 50 | 2.088 | 35 | 53.628 | 5 | 停机
11 | 惠州深能源丰达电力有限公司 | 1号启动锅炉废气排放口 | 8198.86 | 0.097 | 0 | 50 | 0.773 | 35 | 66.929 | 10 | 停机
11 | 惠州深能源丰达电力有限公司 | 2号启动锅炉废气排放口 | 172.002 | 0.002 | 29.927 | 50 | 5.114 | 35 | 76.229 | 10 | 停机
12 | 广东惠州天然气发电有限公司 | 2号发电机组烟囱 | 27152089.92 | 1131337.08 | 16.133 | 50 | - | - | - | - | 正常
12 | 广东惠州天然气发电有限公司 | 1号发电机组烟囱 | 10954630.08 | 126.79 | 8.201 | 50 | - | - | - | - | 正常
12 | 广东惠州天然气发电有限公司 | 3号发电机组烟囱 | 26838025.92 | 310.625 | 15.14 | 50 | - | - | - | - | 正常
12 | 广东惠州天然气发电有限公司 | 4号发电机组烟囱 | -476280 | -5.512 | 1.15 | 50 | - | - | - | - | 停机
12 | 广东惠州天然气发电有限公司 | 5号发电机组烟囱 | 50245920 | 581.55 | 20.36 | 50 | - | - | - | - | 正常
12 | 广东惠州天然气发电有限公司 | 6号发电机组烟囱 | 13988211.84 | 161.901 | 7.89 | 50 | - | - | - | - | 正常
13 | 宝武镁业（惠州）有限公司 | 工业窑炉燃烧废气排放口 | 156384 | 1.81 | 0 | 120 | 0 | 850 | 0 | 100 | 正常
14 | 惠州塔牌水泥有限公司 | 二线窑尾 | 1516554.125 | 17.553 | 2340.02 | 320 | 2782.968 | 100 | 21.418 | 20 | 停机
14 | 惠州塔牌水泥有限公司 | 一线窑头 | 2210475.25 | 25.584 | - | - | - | - | 9.7 | 20 | 正常
14 | 惠州塔牌水泥有限公司 | 一线窑尾 | 6916131 | 80.048 | 51.004 | 320 | 8.851 | 100 | 1.617 | 20 | 正常
14 | 惠州塔牌水泥有限公司 | 二线窑头 | 2071777.5 | 23.979 | - | - | - | - | 0 | 20 | 停机
15 | 南亚塑胶工业(惠州)有限公司 | 1#锅炉烟气排放口（A1） | 721094.4 | 8.346 | 12.03 | 50 | 2.74 | 35 | 0.24 | 10 | 正常
15 | 南亚塑胶工业(惠州)有限公司 | 7#有机废气排放口（B7） | 570145.875 | 6.599 | - | - | - | - | 2.201 | 10 | 正常
15 | 南亚塑胶工业(惠州)有限公司 | 15#有机废气排放口（B15） | 111179.445 | 1.287 | - | - | - | - | 0.984 | 10 | 正常
15 | 南亚塑胶工业(惠州)有限公司 | 3#粉尘排放口（C3） | 53697.637 | 0.622 | - | - | - | - | 1.079 | 10 | 正常
15 | 南亚塑胶工业(惠州)有限公司 | 2#锅炉烟气排放口（A2） | 154435.704 | 6434.821 | 3.63 | 150 | - | - | - | - | 正常
16 | 广东惠州平海发电厂有限公司 | 1号锅炉废气排放口 | 61737174.855 | 729.311 | 39.675 | 100 | 24.899 | 50 | 2.708 | 20 | 正常
16 | 广东惠州平海发电厂有限公司 | 2号锅炉废气排放口 | 59153959.898 | 698.732 | 37.939 | 100 | 25.032 | 50 | 5.023 | 20 | 正常
17 | 旭硝子显示玻璃（惠州）有限公司 | 四期炉窑废气排放口 | 418317 | 4.842 | 166.798 | 550 | 4.059 | 280 | 2.608 | 30 | 正常
17 | 旭硝子显示玻璃（惠州）有限公司 | 一期熔窑废气排放口 | 370162.781 | 4.284 | 133.869 | 550 | 0.313 | 400 | 1.428 | 30 | 正常
17 | 旭硝子显示玻璃（惠州）有限公司 | 三期熔窑废气排放口 | 616896 | 7.14 | 176.08 | 550 | 1.24 | 400 | 6.6 | 30 | 正常
17 | 旭硝子显示玻璃（惠州）有限公司 | 二期熔窑废气排放口 | 4524.52 | 0.052 | 0 | 550 | 0 | 400 | 0 | 30 | 停机
18 | 中海油惠州石化有限公司 | 燃油燃气锅炉烟囱 | 334452.25 | 3.871 | 142.85 | 200 | 4.234 | 200 | 1.515 | 30 | 正常
18 | 中海油惠州石化有限公司 | 燃油燃气锅炉烟囱 2 | 868147 | 10.048 | 60.532 | 200 | 5.551 | 200 | 7.65 | 30 | 正常
18 | 中海油惠州石化有限公司 | 硫磺（1）排气筒 | 286547.5 | 3.316 | 17.269 | - | 29.592 | 100 | - | - | 正常
18 | 中海油惠州石化有限公司 | 蜡油加裂排气筒 | 1045191.062 | 12.097 | 47.4 | 100 | - | - | - | - | 正常
18 | 中海油惠州石化有限公司 | 煤柴油加裂排气筒 | 797805.188 | 9.234 | 26.374 | 100 | - | - | - | - | 停机
18 | 中海油惠州石化有限公司 | 制氢（1）排气筒 | 3799933.75 | 43.981 | 67.336 | 100 | - | - | - | - | 正常
18 | 中海油惠州石化有限公司 | 制氢（2）排气筒 | 3893833.5 | 45.068 | 46.209 | 100 | - | - | - | - | 正常
18 | 中海油惠州石化有限公司 | 重整（I）排气筒 | 4010253.75 | 46.415 | 61.75 | 100 | - | - | - | - | 正常
18 | 中海油惠州石化有限公司 | 芳烃联合（1）排气筒 | 7286858 | 84.339 | 46.949 | 100 | - | - | - | - | 正常
18 | 中海油惠州石化有限公司 | 芳烃联合（2）排气筒 | 1792964.125 | 20.752 | 41.134 | 100 | - | - | - | - | 正常
18 | 中海油惠州石化有限公司 | 芳烃联合2排气筒 | 1946789.75 | 22.532 | 33.302 | 100 | - | - | - | - | 正常
18 | 中海油惠州石化有限公司 | 焦化（1）排气筒 | 1352477.25 | 15.654 | 61.681 | 100 | - | - | - | - | 正常
18 | 中海油惠州石化有限公司 | 焦化（2）排气筒 | 1690382 | 19.565 | 57.701 | 100 | - | - | - | - | 正常
18 | 中海油惠州石化有限公司 | 催化裂化（1）排气筒 | 3552317.5 | 148013.234 | - | - | 0.942 | 50 | 4.686 | 30 | 正常
18 | 中海油惠州石化有限公司 | 煅烧焦烟囱 | - | - | - | - | - | - | 0 | 10 | 停机
18 | 中海油惠州石化有限公司 | 常减压（1）烟囱 | 3949675.25 | 45.714 | 30.101 | 100 | - | - | - | - | 正常
18 | 中海油惠州石化有限公司 | 3#燃油燃气锅炉烟道 | 1498525.5 | 17.344 | 40.374 | 100 | 8.762 | 50 | 0.489 | 20 | 正常
18 | 中海油惠州石化有限公司 | 航煤加氢129排气筒 | 389295.969 | 4.506 | 19.183 | 100 | - | - | - | - | 正常
18 | 中海油惠州石化有限公司 | 硫磺（II）134排气筒 | 2344183.75 | 27.132 | - | - | 29.69 | 100 | - | - | 正常
18 | 中海油惠州石化有限公司 | 催化裂化（II）123排气筒 | 12547029 | 145.22 | 30.785 | 100 | 5.427 | 50 | 7.34 | 30 | 正常
18 | 中海油惠州石化有限公司 | 渣油加氢133排气筒 | 516102.438 | 5.973 | 25.122 | 100 | - | - | - | - | 正常
18 | 中海油惠州石化有限公司 | 常减压（II）121排气筒 | 3013999.5 | 34.884 | 28.826 | 100 | 13.62 | 50 | 6.913 | 20 | 正常
18 | 中海油惠州石化有限公司 | 重装（II）127排气筒 | 1281788.375 | 14.836 | 48.295 | 100 | 0.692 | 50 | 5.895 | 20 | 正常
18 | 中海油惠州石化有限公司 | 煤制氢硫磺排气筒 | 971227.312 | 11.241 | - | - | 2.214 | 100 | - | - | 正常
18 | 中海油惠州石化有限公司 | 煤制氢蒸汽过热炉排气筒 | 683144.438 | 7.907 | 46.71 | 100 | - | - | - | - | 停机
18 | 中海油惠州石化有限公司 | 燃气轮机排气筒 | 4036104.5 | 46.714 | 17.372 | 50 | 2.514 | 35 | 1.639 | 5 | 正常
18 | 中海油惠州石化有限公司 | 高压加氢裂化装置（II）加热炉排气 | 1517125.75 | 17.559 | 44.293 | 100 | 0.688 | 50 | 0.281 | 20 | 正常
18 | 中海油惠州石化有限公司 | 丙烯酸及酯废水焚烧炉排气筒 | 0 | 0 | 0 | 300 | 0 | 100 | 0 | 30 | 停机
18 | 中海油惠州石化有限公司 | 重整（Ⅲ）排气筒 | 7860596 | 90.979 | 29.429 | 100 | 0.473 | 50 | 0.089 | 20 | 正常
18 | 中海油惠州石化有限公司 | 芳烃联合（Ⅱ）排气筒 | 9223053 | 106.748 | 43.437 | 100 | 1.119 | 50 | 0.047 | 20 | 正常
19 | 中海壳牌石油化工有限公司 | UT1装置燃油锅炉F-8105/06/07/08排气筒 | 5979882.5 | 69.21 | 93.24 | 200 | 41.49 | 200 | 7.57 | 30 | 正常
19 | 中海壳牌石油化工有限公司 | UT2装置辅助蒸汽锅炉B-401A排气筒 | 2283370 | 26.42 | 130.56 | 200 | 80.6 | 200 | 22.27 | 30 | 正常
19 | 中海壳牌石油化工有限公司 | UT2装置辅助蒸汽锅炉B-401C-1#排气筒 | 1254530 | 14.52 | 59.59 | 200 | 42.54 | 200 | 10.43 | 30 | 正常
19 | 中海壳牌石油化工有限公司 | UT2装置辅助蒸汽锅炉B-401C-2#排气筒 | 1085320 | 12.56 | 52.85 | 200 | 34.13 | 200 | 9.87 | 30 | 正常
19 | 中海壳牌石油化工有限公司 | UT2装置辅助蒸汽锅炉B-401D排气筒 | 2912718.75 | 35.17 | 39.75 | 100 | 2.52 | 35 | 1.63 | 5 | 正常
19 | 中海壳牌石油化工有限公司 | SMPO2装置废液焚烧炉A-9302排气筒 | 1288748.5 | 14.91 | 48.22 | 300 | 0.71 | 100 | 4.49 | 30 | 正常
19 | 中海壳牌石油化工有限公司 | UT1装置固废焚烧炉F-9401排气筒 | 1254.77 | 0.01 | 0 | 300 | 0 | 100 | 0 | 30 | 停机
19 | 中海壳牌石油化工有限公司 | UT1装置污水处理场废气处理设施A-9230排气筒 | 834812.31 | 9.66 | - | - | - | - | - | - | 正常
19 | 中海壳牌石油化工有限公司 | UT1装置废液焚烧炉A-9301排气筒 | 3196469.75 | 37 | 98.6 | 300 | 0 | 200 | 2.08 | 30 | 正常
19 | 中海壳牌石油化工有限公司 | LOP2装置裂解炉F-190排气筒 | 1664555.5 | 19.26 | 57.29 | 100 | - | - | - | - | 正常
19 | 中海壳牌石油化工有限公司 | UT1装置燃气轮机GT-8161排气筒 | 10480403 | 121.3 | 69.71 | 120 | 0.8 | 100 | 2.12 | 10 | 正常
19 | 中海壳牌石油化工有限公司 | SMPO1装置热油炉F-5301A/B/C排气筒 | 7162858 | 82.9 | 57.61 | 100 | 0 | 50 | 2.67 | 20 | 正常
19 | 中海壳牌石油化工有限公司 | UT2装置燃气轮机GT-201排气筒 | 20348800 | 235.51 | 29.33 | 50 | - | - | - | - | 正常
19 | 中海壳牌石油化工有限公司 | POD2装置废液焚烧炉A-2962排气筒 | 161065.06 | 1.86 | 42.14 | 300 | 0.85 | 100 | 1.59 | 30 | 正常
19 | 中海壳牌石油化工有限公司 | SMPO2装置热油炉F-5301A/B/C排气筒 | 5297160 | 61.3 | 37.94 | 100 | 0 | 50 | 3.8 | 20 | 正常
19 | 中海壳牌石油化工有限公司 | LOP1装置裂解炉F-1100排气筒 | 1296315.25 | 15 | 75.54 | 100 | - | - | - | - | 正常
19 | 中海壳牌石油化工有限公司 | UT2装置辅助蒸汽锅炉B-401B-1#排气筒 | 1512900 | 17.51 | 89.21 | 200 | 52.3 | 200 | 10.72 | 30 | 正常
19 | 中海壳牌石油化工有限公司 | UT2装置辅助蒸汽锅炉B-401B-2#排气筒 | 1234340 | 14.28 | 101.98 | 200 | 61.99 | 200 | 8.01 | 30 | 正常
20 | 光大环保能源（龙门）有限公司 | 一号废气排放口 | 1487443.38 | 17.21 | 85.464 | 200 | 35.992 | 50 | 4.919 | 10 | 正常
20 | 光大环保能源（龙门）有限公司 | 二号废气排放口 | 1227419.88 | 14.21 | 130.622 | 200 | 41.134 | 50 | 4.03 | 10 | 正常
21 | 惠州绿色动力再生能源有限公司 | 焚烧废气排放口3# | 3688398.75 | 42.69 | 53.81 | 80 | 12.227 | 30 | 0.635 | 8 | 正常
21 | 惠州绿色动力再生能源有限公司 | 焚烧废气排放口4# | 158047.81 | 1.83 | 112.625 | 80 | 0.116 | 30 | 5.847 | 8 | 停机
21 | 惠州绿色动力再生能源有限公司 | 焚烧废气排放口1# | 3096131 | 35.84 | 54.2 | 80 | 26.142 | 30 | 2.141 | 8 | 正常
21 | 惠州绿色动力再生能源有限公司 | 焚烧废气排放口2# | 3236156.75 | 37.46 | 56.549 | 80 | 20.364 | 30 | 1.024 | 8 | 正常
22 | 三菱化学化工原料（惠州）有限公司 | 废气排放口 | 3745606 | 43.352 | 21.704 | 100 | 0.984 | 50 | 3.26 | 20 | 正常
23 | 惠州李长荣橡胶有限公司 | RTO | 2793318.5 | 32.882 | 6.604 | 100 | 0.719 | 50 | 8.293 | 20 | 正常
24 | 惠州绿色动力环保有限公司 | 焚烧废气排放口#1 | 2612803.25 | 30.241 | 60.531 | 250 | 3.4 | 80 | 14.654 | 10 | 停机
24 | 惠州绿色动力环保有限公司 | 焚烧废气排放口#2 | 2006054.75 | 23.218 | 62.097 | 250 | 26.353 | 80 | 3.181 | 10 | 正常
24 | 惠州绿色动力环保有限公司 | 焚烧废气排放口#3 | 2393719 | 27.705 | 36.028 | 250 | 90.065 | 80 | 40.804 | 10 | 停机
25 | 国能（惠州）热电有限责任公司 | 综合监控点 | 47914088 | 554.561 | 34.109 | 100 | 21.44 | 50 | 0.705 | 20 | 正常
26 | 华润水泥（惠州）有限公司 | 总排放口 | 8375193 | 96.935 | 157.9 | 320 | 16.12 | 100 | 3.36 | 20 | 正常
26 | 华润水泥（惠州）有限公司 | 窑头 | 3645721.25 | 42.196 | - | - | - | - | 9.905 | 20 | 正常