## Sheet1
监测日期：2024-09-28
序号 | 企业名称 | 监控点名称 | 烟气量(M3) | 烟气流量（M3/s） | 氮氧化物(mg/M3) |  | 二氧化硫(mg/M3) |  | 烟尘(mg/M3) |  | 生产状态
[5 empty] | 浓度 | 限值 | 浓度 | 限值 | 浓度 | 限值
1 | 惠州市光大水泥企业有限公司光华水泥厂 | A线窑尾 | 12159834 | 140.739 | 61.734 | 320 | 39.749 | 100 | 0.498 | 20 | 正常
1 | 惠州市光大水泥企业有限公司光华水泥厂 | B线窑尾 | 4986914 | 58.245 | 167.213 | 320 | 20.279 | 100 | 3.068 | 20 | 正常
1 | 惠州市光大水泥企业有限公司光华水泥厂 | A线窑头烟囱 | 7596429 | 87.922 | - | - | - | - | 6.571 | 20 | 正常
1 | 惠州市光大水泥企业有限公司光华水泥厂 | B线窑头烟囱 | 1103210.625 | 12.769 | - | - | - | - | 6.99 | 20 | 正常
2 | 广东展宏钢铁有限公司 | 电炉废气排放口 | 2543893 | 105995.555 | - | - | - | - | 1.806 | 15 | 正常
2 | 广东展宏钢铁有限公司 | 电炉废气排放口#2 | 19905564 | 230.388 | - | - | - | - | 0.905 | 15 | 正常
3 | 惠州固力水泥集团有限公司博罗分公司 | 排放口（窑头） | - | - | - | - | - | - | 0 | 20 | 停机
3 | 惠州固力水泥集团有限公司博罗分公司 | 总排放口（窑尾） | - | - | 0 | 320 | 0 | 100 | 0 | 20 | 停机
4 | 惠州东江威立雅环境服务有限公司 | 焚烧炉废气排放口 | 676346.312 | 7.828 | 104.864 | 300 | 8.707 | 100 | 2.154 | 30 | 正常
5 | 惠州福和纸业有限公司 | 锅炉废气排放口1# | - | - | 0 | 200 | 0 | 200 | 0 | 30 | 停机
5 | 惠州福和纸业有限公司 | 锅炉废气排放口2# | 121824 | 1.41 | 30.4 | 150 | - | - | - | - | 正常
6 | 惠州市光大水泥企业有限公司 | A线旋窑窑尾处理后排口 | 452379.094 | 5.29 | 22.026 | 320 | 0.001 | 100 | 9.49 | 20 | 停机
6 | 惠州市光大水泥企业有限公司 | B线旋窑窑尾处理后排口 | 11633957 | 136.281 | 111.276 | 320 | 41.622 | 100 | 1.796 | 20 | 正常
6 | 惠州市光大水泥企业有限公司 | A线窑头烟窗 | 340636.656 | 3.942 | - | - | - | - | 0 | 20 | 停机
6 | 惠州市光大水泥企业有限公司 | B线窑头烟窗 | 6292032.5 | 72.824 | - | - | - | - | 4.815 | 20 | 正常
7 | 惠州广惠能源有限公司 | 焚烧炉烟气排放口3# | 2612156.5 | 30.484 | 74.705 | 200 | 21.212 | 50 | 6.978 | 10 | 正常
7 | 惠州广惠能源有限公司 | 焚烧炉烟气排放口2# | 2757982.75 | 32.216 | 67.562 | 200 | 22.489 | 50 | 5.628 | 10 | 正常
7 | 惠州广惠能源有限公司 | 焚烧炉烟气排放口1# | 2953761 | 34.491 | 71.302 | 200 | 20.611 | 50 | 7.013 | 10 | 正常
8 | 光大环保能源（博罗）有限公司 | 3# | 1136179.75 | 13.15 | 111.276 | 200 | 22.011 | 35 | 2.19 | 10 | 正常
8 | 光大环保能源（博罗）有限公司 | 1# | 1149795.75 | 13.31 | 112.181 | 200 | 18.941 | 35 | 3.646 | 10 | 正常
8 | 光大环保能源（博罗）有限公司 | 2# | 1073273.5 | 12.42 | 116.529 | 200 | 14.779 | 35 | 1.49 | 10 | 正常
8 | 光大环保能源（博罗）有限公司 | 4# | 2794619.75 | 32.35 | 117.043 | 200 | 7.401 | 35 | 0.631 | 10 | 正常
9 | 光大环保能源（惠东）有限公司 | #3烟囱 | 2033900 | 23.54 | 129.998 | 200 | 18.832 | 50 | 4.25 | 10 | 正常
9 | 光大环保能源（惠东）有限公司 | #1烟囱 | 1274554.875 | 14.752 | 128.132 | 200 | 13.131 | 50 | 3.059 | 10 | 正常
9 | 光大环保能源（惠东）有限公司 | #2烟囱 | 1480936.75 | 17.14 | 125.674 | 200 | 12.754 | 50 | 3.984 | 10 | 正常
10 | 惠州市瑞能热力有限公司 | 锅炉烟窗 | 2583938.88 | 29.907 | 17.57 | 200 | 6.2 | 35 | 1.92 | 10 | 正常
10 | 惠州市瑞能热力有限公司 | 锅炉废气排放口2# | 23328 | 0.27 | 1.07 | 150 | - | - | - | - | 停机
11 | 惠州深能源丰达电力有限公司 | 1号机废气排放口 | 2036545.5 | 23.571 | 0.527 | 50 | 23.186 | 35 | 5.239 | 5 | 停机
11 | 惠州深能源丰达电力有限公司 | 2号机废气排放口 | 0 | 0 | 0 | 50 | 0 | 35 | 0 | 5 | 停机
11 | 惠州深能源丰达电力有限公司 | 5号机组废气排放口 | 3281366.375 | 39.109 | 23.278 | 50 | 0.458 | 35 | 4.76 | 5 | 正常
11 | 惠州深能源丰达电力有限公司 | 6号机组废气排放口 | 11094.974 | 0.133 | 19.475 | 50 | 2.975 | 35 | 55.369 | 5 | 停机
11 | 惠州深能源丰达电力有限公司 | 1号启动锅炉废气排放口 | 8374.404 | 0.099 | 9.116 | 50 | 0.513 | 35 | 54.089 | 10 | 停机
11 | 惠州深能源丰达电力有限公司 | 2号启动锅炉废气排放口 | 23.241 | 0 | 20.634 | 50 | 3.734 | 35 | 71.228 | 10 | 停机
12 | 广东惠州天然气发电有限公司 | 2号发电机组烟囱 | 39613337.28 | 1650555.72 | 20.197 | 50 | - | - | - | - | 正常
12 | 广东惠州天然气发电有限公司 | 1号发电机组烟囱 | 15286561.92 | 176.928 | 10.372 | 50 | - | - | - | - | 正常
12 | 广东惠州天然气发电有限公司 | 3号发电机组烟囱 | 39066217.92 | 452.155 | 19.3 | 50 | - | - | - | - | 正常
12 | 广东惠州天然气发电有限公司 | 4号发电机组烟囱 | -525718.08 | -6.085 | 1.11 | 50 | - | - | - | - | 停机
12 | 广东惠州天然气发电有限公司 | 5号发电机组烟囱 | 48634352.64 | 562.898 | 20.37 | 50 | - | - | - | - | 正常
12 | 广东惠州天然气发电有限公司 | 6号发电机组烟囱 | 17589225.6 | 203.579 | 9.26 | 50 | - | - | - | - | 正常
13 | 宝武镁业（惠州）有限公司 | 工业窑炉燃烧废气排放口 | - | - | 0 | 120 | 0 | 850 | 0 | 100 | 正常
14 | 惠州塔牌水泥有限公司 | 二线窑尾 | 1076365.375 | 12.458 | 1417.523 | 320 | 1682.57 | 100 | 10.354 | 20 | 停机
14 | 惠州塔牌水泥有限公司 | 一线窑头 | 1552670.75 | 17.971 | - | - | - | - | 9.997 | 20 | 正常
14 | 惠州塔牌水泥有限公司 | 一线窑尾 | 1037319.25 | 12.006 | 382.955 | 320 | 435.905 | 100 | 34.222 | 20 | 正常
14 | 惠州塔牌水泥有限公司 | 二线窑头 | 1922261 | 22.248 | - | - | - | - | 0 | 20 | 停机
15 | 南亚塑胶工业(惠州)有限公司 | 1#锅炉烟气排放口（A1） | 676080 | 7.825 | 10.95 | 50 | 2.99 | 35 | 0.13 | 10 | 正常
15 | 南亚塑胶工业(惠州)有限公司 | 7#有机废气排放口（B7） | 443663.062 | 5.135 | - | - | - | - | 2.035 | 10 | 正常
15 | 南亚塑胶工业(惠州)有限公司 | 15#有机废气排放口（B15） | 10150.874 | 0.117 | - | - | - | - | 0.406 | 10 | 正常
15 | 南亚塑胶工业(惠州)有限公司 | 3#粉尘排放口（C3） | 67744.031 | 0.784 | - | - | - | - | 0.288 | 10 | 正常
15 | 南亚塑胶工业(惠州)有限公司 | 2#锅炉烟气排放口（A2） | 150361.296 | 6265.054 | 3.54 | 150 | - | - | - | - | 正常
16 | 广东惠州平海发电厂有限公司 | 1号锅炉废气排放口 | 63235965.143 | 747.043 | 36.53 | 100 | 25.824 | 50 | 2.954 | 20 | 正常
16 | 广东惠州平海发电厂有限公司 | 2号锅炉废气排放口 | 59413237.131 | 701.791 | 39.163 | 100 | 25.706 | 50 | 5.457 | 20 | 正常
17 | 旭硝子显示玻璃（惠州）有限公司 | 四期炉窑废气排放口 | 417772 | 4.835 | 167.483 | 550 | 3.971 | 280 | 2.755 | 30 | 正常
17 | 旭硝子显示玻璃（惠州）有限公司 | 一期熔窑废气排放口 | 370384.75 | 4.287 | 132.882 | 550 | 0.287 | 400 | 0.511 | 30 | 正常
17 | 旭硝子显示玻璃（惠州）有限公司 | 三期熔窑废气排放口 | 570240 | 6.6 | 174.71 | 550 | 1.23 | 400 | 2.23 | 30 | 正常
17 | 旭硝子显示玻璃（惠州）有限公司 | 二期熔窑废气排放口 | 33266.211 | 0.385 | 0 | 550 | 0 | 400 | 0 | 30 | 停机
18 | 中海油惠州石化有限公司 | 燃油燃气锅炉烟囱 | 321094.844 | 3.716 | 146.994 | 200 | 6.42 | 200 | 1.566 | 30 | 正常
18 | 中海油惠州石化有限公司 | 燃油燃气锅炉烟囱 2 | 833498.375 | 9.647 | 64.325 | 200 | 8.576 | 200 | 7.732 | 30 | 正常
18 | 中海油惠州石化有限公司 | 硫磺（1）排气筒 | 289922.5 | 3.356 | 18.024 | - | 30.453 | 100 | - | - | 正常
18 | 中海油惠州石化有限公司 | 蜡油加裂排气筒 | 1037843 | 12.012 | 50.702 | 100 | - | - | - | - | 正常
18 | 中海油惠州石化有限公司 | 煤柴油加裂排气筒 | 796417.562 | 9.218 | 29.581 | 100 | - | - | - | - | 停机
18 | 中海油惠州石化有限公司 | 制氢（1）排气筒 | 3813394.25 | 44.136 | 67.942 | 100 | - | - | - | - | 停机
18 | 中海油惠州石化有限公司 | 制氢（2）排气筒 | 3955381.75 | 45.78 | 47.624 | 100 | - | - | - | - | 正常
18 | 中海油惠州石化有限公司 | 重整（I）排气筒 | 3997785.5 | 46.271 | 65.961 | 100 | - | - | - | - | 正常
18 | 中海油惠州石化有限公司 | 芳烃联合（1）排气筒 | 6368415 | 73.708 | 44.972 | 100 | - | - | - | - | 正常
18 | 中海油惠州石化有限公司 | 芳烃联合（2）排气筒 | 1713842.625 | 19.836 | 41.822 | 100 | - | - | - | - | 正常
18 | 中海油惠州石化有限公司 | 芳烃联合2排气筒 | 1868961.75 | 21.632 | 34.066 | 100 | - | - | - | - | 正常
18 | 中海油惠州石化有限公司 | 焦化（1）排气筒 | 1357058.625 | 15.707 | 64.903 | 100 | - | - | - | - | 正常
18 | 中海油惠州石化有限公司 | 焦化（2）排气筒 | 1695352.875 | 19.622 | 60.558 | 100 | - | - | - | - | 正常
18 | 中海油惠州石化有限公司 | 催化裂化（1）排气筒 | 3644242.25 | 151843.406 | - | - | 0.936 | 50 | 4.52 | 30 | 正常
18 | 中海油惠州石化有限公司 | 煅烧焦烟囱 | - | - | - | - | - | - | 0 | 10 | 停机
18 | 中海油惠州石化有限公司 | 常减压（1）烟囱 | 3958818.75 | 45.82 | 32.053 | 100 | - | - | - | - | 正常
18 | 中海油惠州石化有限公司 | 3#燃油燃气锅炉烟道 | 1491121.75 | 17.258 | 40.331 | 100 | 12.722 | 50 | 0.475 | 20 | 正常
18 | 中海油惠州石化有限公司 | 航煤加氢129排气筒 | 382149.875 | 4.423 | 18.657 | 100 | - | - | - | - | 正常
18 | 中海油惠州石化有限公司 | 硫磺（II）134排气筒 | 2339071.25 | 27.073 | - | - | 12.346 | 100 | - | - | 正常
18 | 中海油惠州石化有限公司 | 催化裂化（II）123排气筒 | 12815155 | 148.324 | 31.121 | 100 | 5.829 | 50 | 8.272 | 30 | 正常
18 | 中海油惠州石化有限公司 | 渣油加氢133排气筒 | 496877.188 | 5.751 | 23.999 | 100 | - | - | - | - | 正常
18 | 中海油惠州石化有限公司 | 常减压（II）121排气筒 | 3060081.5 | 35.418 | 29.469 | 100 | 14.092 | 50 | 7.702 | 20 | 正常
18 | 中海油惠州石化有限公司 | 重装（II）127排气筒 | 1082149.875 | 12.525 | 47.19 | 100 | 0.775 | 50 | 5.822 | 20 | 正常
18 | 中海油惠州石化有限公司 | 煤制氢硫磺排气筒 | 975843 | 11.294 | - | - | 2.43 | 100 | - | - | 正常
18 | 中海油惠州石化有限公司 | 煤制氢蒸汽过热炉排气筒 | 709060.188 | 8.207 | 46.754 | 100 | - | - | - | - | 停机
18 | 中海油惠州石化有限公司 | 燃气轮机排气筒 | 4027259.75 | 46.612 | 17.44 | 50 | 2.383 | 35 | 1.626 | 5 | 正常
18 | 中海油惠州石化有限公司 | 高压加氢裂化装置（II）加热炉排气 | 1484532.375 | 17.182 | 44.885 | 100 | 0.656 | 50 | 0.271 | 20 | 正常
18 | 中海油惠州石化有限公司 | 丙烯酸及酯废水焚烧炉排气筒 | 0 | 0 | 0 | 300 | 0 | 100 | 0 | 30 | 停机
18 | 中海油惠州石化有限公司 | 重整（Ⅲ）排气筒 | 7932551 | 91.812 | 30.3 | 100 | 0.493 | 50 | 0.083 | 20 | 正常
18 | 中海油惠州石化有限公司 | 芳烃联合（Ⅱ）排气筒 | 9160764 | 106.027 | 47.643 | 100 | 1.173 | 50 | 0.046 | 20 | 正常
19 | 中海壳牌石油化工有限公司 | UT1装置燃油锅炉F-8105/06/07/08排气筒 | 5966364.5 | 69.06 | 88.84 | 200 | 46.14 | 200 | 8.25 | 30 | 正常
19 | 中海壳牌石油化工有限公司 | UT2装置辅助蒸汽锅炉B-401A排气筒 | 2281790 | 26.4 | 132.49 | 200 | 81.78 | 200 | 20.72 | 30 | 正常
19 | 中海壳牌石油化工有限公司 | UT2装置辅助蒸汽锅炉B-401C-1#排气筒 | 1241710 | 14.37 | 59.68 | 200 | 43.31 | 200 | 9.54 | 30 | 正常
19 | 中海壳牌石油化工有限公司 | UT2装置辅助蒸汽锅炉B-401C-2#排气筒 | 1069320 | 12.37 | 49.85 | 200 | 35.51 | 200 | 8.97 | 30 | 正常
19 | 中海壳牌石油化工有限公司 | UT2装置辅助蒸汽锅炉B-401D排气筒 | 2979297.75 | 34.48 | 39.77 | 100 | 2.93 | 35 | 1.68 | 5 | 正常
19 | 中海壳牌石油化工有限公司 | SMPO2装置废液焚烧炉A-9302排气筒 | 1368984.12 | 15.84 | 52.41 | 300 | 0.72 | 100 | 4.63 | 30 | 正常
19 | 中海壳牌石油化工有限公司 | UT1装置固废焚烧炉F-9401排气筒 | 1341.9 | 0.02 | 0 | 300 | 0 | 100 | 0 | 30 | 停机
19 | 中海壳牌石油化工有限公司 | UT1装置污水处理场废气处理设施A-9230排气筒 | 825393.56 | 9.55 | - | - | - | - | - | - | 正常
19 | 中海壳牌石油化工有限公司 | UT1装置废液焚烧炉A-9301排气筒 | 3243865.25 | 37.54 | 103.41 | 300 | 1.39 | 200 | 1.95 | 30 | 正常
19 | 中海壳牌石油化工有限公司 | LOP2装置裂解炉F-190排气筒 | 1928087.37 | 22.31 | 70.59 | 100 | - | - | - | - | 正常
19 | 中海壳牌石油化工有限公司 | UT1装置燃气轮机GT-8161排气筒 | 10637004 | 123.11 | 64.61 | 120 | 1.03 | 100 | 2.12 | 10 | 正常
19 | 中海壳牌石油化工有限公司 | SMPO1装置热油炉F-5301A/B/C排气筒 | 7199560.5 | 83.33 | 56.28 | 100 | 0 | 50 | 3.13 | 20 | 正常
19 | 中海壳牌石油化工有限公司 | UT2装置燃气轮机GT-201排气筒 | 20187000 | 233.64 | 27.59 | 50 | - | - | - | - | 正常
19 | 中海壳牌石油化工有限公司 | POD2装置废液焚烧炉A-2962排气筒 | 245082.98 | 2.84 | 52.1 | 300 | 0.33 | 100 | 1.34 | 30 | 正常
19 | 中海壳牌石油化工有限公司 | SMPO2装置热油炉F-5301A/B/C排气筒 | 5987170 | 69.29 | 40.4 | 100 | 0 | 50 | 3.2 | 20 | 正常
19 | 中海壳牌石油化工有限公司 | LOP1装置裂解炉F-1100排气筒 | 1297484 | 15.02 | 74.73 | 100 | - | - | - | - | 正常
19 | 中海壳牌石油化工有限公司 | UT2装置辅助蒸汽锅炉B-401B-1#排气筒 | 1498620 | 17.34 | 93.4 | 200 | 50.35 | 200 | 7.15 | 30 | 正常
19 | 中海壳牌石油化工有限公司 | UT2装置辅助蒸汽锅炉B-401B-2#排气筒 | 1235170 | 14.29 | 107.79 | 200 | 60.08 | 200 | 5.68 | 30 | 正常
20 | 光大环保能源（龙门）有限公司 | 一号废气排放口 | 1511494.5 | 17.49 | 82.215 | 200 | 30.111 | 50 | 5.316 | 10 | 正常
20 | 光大环保能源（龙门）有限公司 | 二号废气排放口 | 1251733.5 | 14.49 | 123.407 | 200 | 41.586 | 50 | 6.583 | 10 | 正常
21 | 惠州绿色动力再生能源有限公司 | 焚烧废气排放口3# | 3562735.25 | 41.24 | 55.561 | 80 | 25.237 | 30 | 0.679 | 8 | 正常
21 | 惠州绿色动力再生能源有限公司 | 焚烧废气排放口4# | 89168.44 | 1.03 | 346.967 | 80 | 0.386 | 30 | 5.188 | 8 | 停机
21 | 惠州绿色动力再生能源有限公司 | 焚烧废气排放口1# | 3151459.5 | 36.47 | 55.57 | 80 | 27.625 | 30 | 2.202 | 8 | 正常
21 | 惠州绿色动力再生能源有限公司 | 焚烧废气排放口2# | 3181751.75 | 36.83 | 55.169 | 80 | 26.973 | 30 | 1.349 | 8 | 正常
22 | 三菱化学化工原料（惠州）有限公司 | 废气排放口 | 3734337.25 | 43.222 | 21.148 | 100 | 0.978 | 50 | 3.217 | 20 | 正常
23 | 惠州李长荣橡胶有限公司 | RTO | 3143468 | 37.025 | 5.137 | 100 | 0.688 | 50 | 8.64 | 20 | 正常
24 | 惠州绿色动力环保有限公司 | 焚烧废气排放口#1 | 2618931.5 | 30.312 | 62.815 | 250 | 6.852 | 80 | 14.598 | 10 | 停机
24 | 惠州绿色动力环保有限公司 | 焚烧废气排放口#2 | 2006934.75 | 23.228 | 58.957 | 250 | 25.48 | 80 | 3.827 | 10 | 正常
24 | 惠州绿色动力环保有限公司 | 焚烧废气排放口#3 | 2376163.75 | 27.502 | 9.887 | 250 | 111.225 | 80 | 16.836 | 10 | 停机
25 | 国能（惠州）热电有限责任公司 | 综合监控点 | 47665740 | 551.687 | 34.141 | 100 | 22.047 | 50 | 0.683 | 20 | 正常
26 | 华润水泥（惠州）有限公司 | 总排放口 | 8263259 | 95.64 | 122.64 | 320 | 37.29 | 100 | 3.7 | 20 | 正常
26 | 华润水泥（惠州）有限公司 | 窑头 | 3597909.25 | 41.642 | - | - | - | - | 9.962 | 20 | 正常