## Sheet1
监测日期：2024-09-29
序号 | 企业名称 | 监控点名称 | 烟气量(M3) | 烟气流量（M3/s） | 氮氧化物(mg/M3) |  | 二氧化硫(mg/M3) |  | 烟尘(mg/M3) |  | 生产状态
[5 empty] | 浓度 | 限值 | 浓度 | 限值 | 浓度 | 限值
1 | 惠州市光大水泥企业有限公司光华水泥厂 | A线窑尾 | 11657550 | 134.925 | 77.84 | 320 | 34.805 | 100 | 0.682 | 20 | 正常
1 | 惠州市光大水泥企业有限公司光华水泥厂 | B线窑尾 | 12581433 | 148.866 | 140.494 | 320 | 26.141 | 100 | 1.044 | 20 | 正常
1 | 惠州市光大水泥企业有限公司光华水泥厂 | A线窑头烟囱 | 7732267 | 90.173 | - | - | - | - | 6.781 | 20 | 正常
1 | 惠州市光大水泥企业有限公司光华水泥厂 | B线窑头烟囱 | 8365499 | 96.823 | - | - | - | - | 7.216 | 20 | 正常
2 | 广东展宏钢铁有限公司 | 电炉废气排放口 | 2365189 | 98549.555 | - | - | - | - | 1.891 | 15 | 正常
2 | 广东展宏钢铁有限公司 | 电炉废气排放口#2 | 22286236 | 257.942 | - | - | - | - | 1.064 | 15 | 正常
3 | 惠州固力水泥集团有限公司博罗分公司 | 排放口（窑头） | 907357.562 | 10.502 | - | - | - | - | 0 | 20 | 停机
3 | 惠州固力水泥集团有限公司博罗分公司 | 总排放口（窑尾） | 730981.375 | 8.46 | 214.981 | 320 | 225.899 | 100 | 31.21 | 20 | 停机
4 | 惠州东江威立雅环境服务有限公司 | 焚烧炉废气排放口 | 679528.625 | 7.865 | 112.706 | 300 | 9.734 | 100 | 2.128 | 30 | 正常
5 | 惠州福和纸业有限公司 | 锅炉废气排放口1# | - | - | 0 | 200 | 0 | 200 | 0 | 30 | 停机
5 | 惠州福和纸业有限公司 | 锅炉废气排放口2# | 243648 | 2.82 | 30.39 | 150 | - | - | - | - | 正常
6 | 惠州市光大水泥企业有限公司 | A线旋窑窑尾处理后排口 | 435569.594 | 5.116 | 22.978 | 320 | 0.002 | 100 | 9.905 | 20 | 停机
6 | 惠州市光大水泥企业有限公司 | B线旋窑窑尾处理后排口 | 11429591 | 133.901 | 116.374 | 320 | 36.75 | 100 | 2.197 | 20 | 正常
6 | 惠州市光大水泥企业有限公司 | A线窑头烟窗 | 437046.312 | 5.058 | - | - | - | - | 0 | 20 | 停机
6 | 惠州市光大水泥企业有限公司 | B线窑头烟窗 | 6322327 | 73.175 | - | - | - | - | 4.815 | 20 | 正常
7 | 惠州广惠能源有限公司 | 焚烧炉烟气排放口3# | 2807730 | 32.766 | 67.907 | 200 | 21.909 | 50 | 7.045 | 10 | 正常
7 | 惠州广惠能源有限公司 | 焚烧炉烟气排放口2# | 2819810.25 | 32.94 | 72.012 | 200 | 20.698 | 50 | 5.721 | 10 | 正常
7 | 惠州广惠能源有限公司 | 焚烧炉烟气排放口1# | 3053410 | 35.643 | 72.383 | 200 | 19.744 | 50 | 7.258 | 10 | 正常
8 | 光大环保能源（博罗）有限公司 | 3# | 1122958.38 | 13 | 117.601 | 200 | 26.518 | 35 | 2.413 | 10 | 正常
8 | 光大环保能源（博罗）有限公司 | 1# | 1156437.38 | 13.38 | 113.091 | 200 | 22.24 | 35 | 3.71 | 10 | 正常
8 | 光大环保能源（博罗）有限公司 | 2# | 1113704.88 | 12.89 | 114.822 | 200 | 10.375 | 35 | 1.543 | 10 | 正常
8 | 光大环保能源（博罗）有限公司 | 4# | 2727509.5 | 31.57 | 117.253 | 200 | 6.474 | 35 | 0.61 | 10 | 正常
9 | 光大环保能源（惠东）有限公司 | #3烟囱 | 1986603.5 | 22.993 | 136.005 | 200 | 22.979 | 50 | 4.141 | 10 | 正常
9 | 光大环保能源（惠东）有限公司 | #1烟囱 | 1264749 | 14.638 | 120.866 | 200 | 11.387 | 50 | 3.005 | 10 | 正常
9 | 光大环保能源（惠东）有限公司 | #2烟囱 | 1525304.375 | 17.654 | 132.73 | 200 | 12.054 | 50 | 3.619 | 10 | 正常
10 | 惠州市瑞能热力有限公司 | 锅炉烟窗 | 2503362.24 | 28.974 | 16.56 | 200 | 4.07 | 35 | 1.84 | 10 | 正常
10 | 惠州市瑞能热力有限公司 | 锅炉废气排放口2# | 12960 | 0.15 | 1.08 | 150 | - | - | - | - | 停机
11 | 惠州深能源丰达电力有限公司 | 1号机废气排放口 | 1684993.625 | 19.502 | 0.933 | 50 | 23.83 | 35 | 4.386 | 5 | 停机
11 | 惠州深能源丰达电力有限公司 | 2号机废气排放口 | 0 | 0 | 0 | 50 | 0 | 35 | 0 | 5 | 停机
11 | 惠州深能源丰达电力有限公司 | 5号机组废气排放口 | 24618090.213 | 290.249 | 22.52 | 50 | 0.165 | 35 | 0.679 | 5 | 正常
11 | 惠州深能源丰达电力有限公司 | 6号机组废气排放口 | 6187.607 | 0.074 | 38.653 | 50 | 4.302 | 35 | 47.694 | 5 | 停机
11 | 惠州深能源丰达电力有限公司 | 1号启动锅炉废气排放口 | 8128.265 | 0.096 | 5.339 | 50 | 5.812 | 35 | 49.443 | 10 | 停机
11 | 惠州深能源丰达电力有限公司 | 2号启动锅炉废气排放口 | 22627.109 | 0.269 | 46.725 | 50 | 0.063 | 35 | 1.286 | 10 | 停机
12 | 广东惠州天然气发电有限公司 | 2号发电机组烟囱 | 39628552.32 | 1651189.68 | 19.769 | 50 | - | - | - | - | 正常
12 | 广东惠州天然气发电有限公司 | 1号发电机组烟囱 | 23990748.48 | 277.671 | 13.258 | 50 | - | - | - | - | 正常
12 | 广东惠州天然气发电有限公司 | 3号发电机组烟囱 | 39715928.64 | 459.675 | 19.19 | 50 | - | - | - | - | 正常
12 | 广东惠州天然气发电有限公司 | 4号发电机组烟囱 | -432984.96 | -5.011 | 1.1 | 50 | - | - | - | - | 停机
12 | 广东惠州天然气发电有限公司 | 5号发电机组烟囱 | 48369484.8 | 559.832 | 20.36 | 50 | - | - | - | - | 正常
12 | 广东惠州天然气发电有限公司 | 6号发电机组烟囱 | 49063518.72 | 567.865 | 19.98 | 50 | - | - | - | - | 正常
13 | 宝武镁业（惠州）有限公司 | 工业窑炉燃烧废气排放口 | - | - | 0 | 120 | 0 | 850 | 0 | 100 | 正常
14 | 惠州塔牌水泥有限公司 | 二线窑尾 | 10641401 | 128.519 | 273.056 | 320 | 34.548 | 100 | 3.658 | 20 | 正常
14 | 惠州塔牌水泥有限公司 | 一线窑头 | 0 | 0 | - | - | - | - | 0 | 20 | 停机
14 | 惠州塔牌水泥有限公司 | 一线窑尾 | 0 | 0 | 16058.219 | 320 | 1624.24 | 100 | 106.601 | 20 | 停机
14 | 惠州塔牌水泥有限公司 | 二线窑头 | 4978521.5 | 57.622 | - | - | - | - | 8.309 | 20 | 正常
15 | 南亚塑胶工业(惠州)有限公司 | 1#锅炉烟气排放口（A1） | 669772.8 | 7.752 | 10.28 | 50 | 2.83 | 35 | 0.13 | 10 | 正常
15 | 南亚塑胶工业(惠州)有限公司 | 7#有机废气排放口（B7） | 426132.562 | 4.932 | - | - | - | - | 2 | 10 | 正常
15 | 南亚塑胶工业(惠州)有限公司 | 15#有机废气排放口（B15） | 10376.228 | 0.12 | - | - | - | - | 0.274 | 10 | 正常
15 | 南亚塑胶工业(惠州)有限公司 | 3#粉尘排放口（C3） | 100431.703 | 1.162 | - | - | - | - | 0.359 | 10 | 正常
15 | 南亚塑胶工业(惠州)有限公司 | 2#锅炉烟气排放口（A2） | 151286.88 | 6303.62 | 3.4 | 150 | - | - | - | - | 正常
16 | 广东惠州平海发电厂有限公司 | 1号锅炉废气排放口 | 62960292.532 | 743.586 | 36.731 | 100 | 25.307 | 50 | 2.573 | 20 | 正常
16 | 广东惠州平海发电厂有限公司 | 2号锅炉废气排放口 | 59698362.36 | 705.009 | 36.714 | 100 | 26.111 | 50 | 4.939 | 20 | 正常
17 | 旭硝子显示玻璃（惠州）有限公司 | 四期炉窑废气排放口 | 417299 | 4.83 | 171.231 | 550 | 3.95 | 280 | 2.992 | 30 | 正常
17 | 旭硝子显示玻璃（惠州）有限公司 | 一期熔窑废气排放口 | 369149.75 | 4.273 | 155.028 | 550 | 0.452 | 400 | 0.49 | 30 | 正常
17 | 旭硝子显示玻璃（惠州）有限公司 | 三期熔窑废气排放口 | 527040 | 6.1 | 178.92 | 550 | 1.28 | 400 | 2.14 | 30 | 正常
17 | 旭硝子显示玻璃（惠州）有限公司 | 二期熔窑废气排放口 | 48297.016 | 0.559 | 0 | 550 | 311.068 | 400 | 2.302 | 30 | 正常
18 | 中海油惠州石化有限公司 | 燃油燃气锅炉烟囱 | 318595.219 | 3.695 | 151.067 | 200 | 7.603 | 200 | 1.566 | 30 | 正常
18 | 中海油惠州石化有限公司 | 燃油燃气锅炉烟囱 2 | 846680.25 | 9.8 | 68.776 | 200 | 10.955 | 200 | 7.89 | 30 | 正常
18 | 中海油惠州石化有限公司 | 硫磺（1）排气筒 | 291859.844 | 3.38 | 19.326 | - | 31.081 | 100 | - | - | 正常
18 | 中海油惠州石化有限公司 | 蜡油加裂排气筒 | 1037231.875 | 12.005 | 53.617 | 100 | - | - | - | - | 正常
18 | 中海油惠州石化有限公司 | 煤柴油加裂排气筒 | 798161.812 | 9.238 | 33.248 | 100 | - | - | - | - | 停机
18 | 中海油惠州石化有限公司 | 制氢（1）排气筒 | 3893141.5 | 45.06 | 64.979 | 100 | - | - | - | - | 正常
18 | 中海油惠州石化有限公司 | 制氢（2）排气筒 | 3956716.5 | 45.795 | 53.475 | 100 | - | - | - | - | 正常
18 | 中海油惠州石化有限公司 | 重整（I）排气筒 | 4080876.5 | 47.232 | 63.736 | 100 | - | - | - | - | 正常
18 | 中海油惠州石化有限公司 | 芳烃联合（1）排气筒 | 6049446.5 | 70.017 | 45.027 | 100 | - | - | - | - | 正常
18 | 中海油惠州石化有限公司 | 芳烃联合（2）排气筒 | 1631293.5 | 18.881 | 42.56 | 100 | - | - | - | - | 正常
18 | 中海油惠州石化有限公司 | 芳烃联合2排气筒 | 1859850.25 | 21.526 | 33.431 | 100 | - | - | - | - | 正常
18 | 中海油惠州石化有限公司 | 焦化（1）排气筒 | 1301402 | 15.717 | 66.281 | 100 | - | - | - | - | 正常
18 | 中海油惠州石化有限公司 | 焦化（2）排气筒 | 1627742.25 | 19.687 | 62.933 | 100 | - | - | - | - | 正常
18 | 中海油惠州石化有限公司 | 催化裂化（1）排气筒 | 3391270.5 | 150052.391 | - | - | 0.977 | 50 | 4.453 | 30 | 正常
18 | 中海油惠州石化有限公司 | 煅烧焦烟囱 | - | - | - | - | - | - | 0 | 10 | 停机
18 | 中海油惠州石化有限公司 | 常减压（1）烟囱 | 3795298.75 | 45.837 | 32.729 | 100 | - | - | - | - | 正常
18 | 中海油惠州石化有限公司 | 3#燃油燃气锅炉烟道 | 1341124.25 | 15.522 | 40.342 | 100 | 16.179 | 50 | 0.469 | 20 | 正常
18 | 中海油惠州石化有限公司 | 航煤加氢129排气筒 | 380619 | 4.405 | 19.931 | 100 | - | - | - | - | 正常
18 | 中海油惠州石化有限公司 | 硫磺（II）134排气筒 | 2177877.25 | 27.498 | - | - | 33.36 | 100 | - | - | 正常
18 | 中海油惠州石化有限公司 | 催化裂化（II）123排气筒 | 12917134 | 149.504 | 30.709 | 100 | 6.919 | 50 | 8.393 | 30 | 正常
18 | 中海油惠州石化有限公司 | 渣油加氢133排气筒 | 497307.719 | 5.756 | 22.27 | 100 | - | - | - | - | 正常
18 | 中海油惠州石化有限公司 | 常减压（II）121排气筒 | 2994976.75 | 34.664 | 27.222 | 100 | 14.498 | 50 | 7.104 | 20 | 正常
18 | 中海油惠州石化有限公司 | 重装（II）127排气筒 | 1131812.25 | 13.1 | 50.359 | 100 | 0.643 | 50 | 5.964 | 20 | 正常
18 | 中海油惠州石化有限公司 | 煤制氢硫磺排气筒 | 958024.812 | 11.088 | - | - | 2.808 | 100 | - | - | 正常
18 | 中海油惠州石化有限公司 | 煤制氢蒸汽过热炉排气筒 | 584647.625 | 6.767 | 35.745 | 100 | - | - | - | - | 停机
18 | 中海油惠州石化有限公司 | 燃气轮机排气筒 | 4022385.75 | 46.555 | 17.936 | 50 | 2.277 | 35 | 1.644 | 5 | 正常
18 | 中海油惠州石化有限公司 | 高压加氢裂化装置（II）加热炉排气 | 1505040.125 | 17.419 | 45.577 | 100 | 0.75 | 50 | 0.272 | 20 | 正常
18 | 中海油惠州石化有限公司 | 丙烯酸及酯废水焚烧炉排气筒 | 0 | 0 | 0 | 300 | 0 | 100 | 0 | 30 | 停机
18 | 中海油惠州石化有限公司 | 重整（Ⅲ）排气筒 | 7917265.5 | 91.635 | 29.003 | 100 | 0.537 | 50 | 0.08 | 20 | 正常
18 | 中海油惠州石化有限公司 | 芳烃联合（Ⅱ）排气筒 | 9130618 | 105.678 | 47.555 | 100 | 1.193 | 50 | 0.045 | 20 | 正常
19 | 中海壳牌石油化工有限公司 | UT1装置燃油锅炉F-8105/06/07/08排气筒 | 5904691 | 68.34 | 80.57 | 200 | 51.76 | 200 | 8.9 | 30 | 正常
19 | 中海壳牌石油化工有限公司 | UT2装置辅助蒸汽锅炉B-401A排气筒 | 2293030 | 26.53 | 142.69 | 200 | 77.01 | 200 | 19.96 | 30 | 正常
19 | 中海壳牌石油化工有限公司 | UT2装置辅助蒸汽锅炉B-401C-1#排气筒 | 1248860 | 14.45 | 59.6 | 200 | 44.57 | 200 | 11.62 | 30 | 正常
19 | 中海壳牌石油化工有限公司 | UT2装置辅助蒸汽锅炉B-401C-2#排气筒 | 1076780 | 12.46 | 51.12 | 200 | 37.28 | 200 | 11.34 | 30 | 正常
19 | 中海壳牌石油化工有限公司 | UT2装置辅助蒸汽锅炉B-401D排气筒 | 3072730.5 | 35.56 | 39.75 | 100 | 2.56 | 35 | 1.55 | 5 | 正常
19 | 中海壳牌石油化工有限公司 | SMPO2装置废液焚烧炉A-9302排气筒 | 1440749.25 | 16.67 | 52.8 | 300 | 0.77 | 100 | 4.62 | 30 | 正常
19 | 中海壳牌石油化工有限公司 | UT1装置固废焚烧炉F-9401排气筒 | 1255.44 | 0.01 | 0 | 300 | 0 | 100 | 0 | 30 | 停机
19 | 中海壳牌石油化工有限公司 | UT1装置污水处理场废气处理设施A-9230排气筒 | 826737.56 | 9.57 | - | - | - | - | - | - | 正常
19 | 中海壳牌石油化工有限公司 | UT1装置废液焚烧炉A-9301排气筒 | 3255748.75 | 37.68 | 133.71 | 300 | 15.35 | 200 | 0.99 | 30 | 正常
19 | 中海壳牌石油化工有限公司 | LOP2装置裂解炉F-190排气筒 | 1904965.75 | 22.04 | 71.42 | 100 | - | - | - | - | 正常
19 | 中海壳牌石油化工有限公司 | UT1装置燃气轮机GT-8161排气筒 | 10649006 | 123.25 | 65.22 | 120 | 0.68 | 100 | 2.08 | 10 | 正常
19 | 中海壳牌石油化工有限公司 | SMPO1装置热油炉F-5301A/B/C排气筒 | 7281419.5 | 84.28 | 57.68 | 100 | 0 | 50 | 2.68 | 20 | 正常
19 | 中海壳牌石油化工有限公司 | UT2装置燃气轮机GT-201排气筒 | 20263200 | 234.52 | 27.36 | 50 | - | - | - | - | 正常
19 | 中海壳牌石油化工有限公司 | POD2装置废液焚烧炉A-2962排气筒 | 244887.61 | 2.83 | 47.9 | 300 | 1.51 | 100 | 0.92 | 30 | 正常
19 | 中海壳牌石油化工有限公司 | SMPO2装置热油炉F-5301A/B/C排气筒 | 5885110 | 68.11 | 36.77 | 100 | 0 | 50 | 2.53 | 20 | 正常
19 | 中海壳牌石油化工有限公司 | LOP1装置裂解炉F-1100排气筒 | 1300635 | 15.05 | 73.86 | 100 | - | - | - | - | 正常
19 | 中海壳牌石油化工有限公司 | UT2装置辅助蒸汽锅炉B-401B-1#排气筒 | 1493490 | 17.28 | 99.37 | 200 | 51.5 | 200 | 6.57 | 30 | 正常
19 | 中海壳牌石油化工有限公司 | UT2装置辅助蒸汽锅炉B-401B-2#排气筒 | 1232450 | 14.26 | 115.76 | 200 | 61.9 | 200 | 5.5 | 30 | 正常
20 | 光大环保能源（龙门）有限公司 | 一号废气排放口 | 1490999.38 | 17.26 | 84.494 | 200 | 35.003 | 50 | 5.708 | 10 | 正常
20 | 光大环保能源（龙门）有限公司 | 二号废气排放口 | 1241410.13 | 14.37 | 123.452 | 200 | 41.255 | 50 | 6.135 | 10 | 正常
21 | 惠州绿色动力再生能源有限公司 | 焚烧废气排放口3# | 3615571.25 | 41.85 | 54.216 | 80 | 23.781 | 30 | 0.79 | 8 | 正常
21 | 惠州绿色动力再生能源有限公司 | 焚烧废气排放口4# | 91390.13 | 1.06 | 210.698 | 80 | 1.228 | 30 | 5.268 | 8 | 停机
21 | 惠州绿色动力再生能源有限公司 | 焚烧废气排放口1# | 3224656.75 | 37.32 | 55.355 | 80 | 26.763 | 30 | 2.055 | 8 | 正常
21 | 惠州绿色动力再生能源有限公司 | 焚烧废气排放口2# | 3497871.75 | 40.48 | 59.425 | 80 | 26.069 | 30 | 1.427 | 8 | 正常
22 | 三菱化学化工原料（惠州）有限公司 | 废气排放口 | 3750217.5 | 43.405 | 21.402 | 100 | 1.163 | 50 | 3.181 | 20 | 正常
23 | 惠州李长荣橡胶有限公司 | RTO | 2283814.75 | 30.831 | 4.678 | 100 | 1.225 | 50 | 7.613 | 20 | 正常
24 | 惠州绿色动力环保有限公司 | 焚烧废气排放口#1 | 2559083.75 | 29.619 | 35.457 | 250 | 8.15 | 80 | 10.859 | 10 | 停机
24 | 惠州绿色动力环保有限公司 | 焚烧废气排放口#2 | 2003865.875 | 23.193 | 60.964 | 250 | 24.667 | 80 | 3.97 | 10 | 正常
24 | 惠州绿色动力环保有限公司 | 焚烧废气排放口#3 | 2373386 | 27.47 | 4.739 | 250 | 110.876 | 80 | 16.267 | 10 | 正常
25 | 国能（惠州）热电有限责任公司 | 综合监控点 | 47243816 | 546.803 | 34.858 | 100 | 21.09 | 50 | 0.725 | 20 | 正常
26 | 华润水泥（惠州）有限公司 | 总排放口 | 8363951 | 96.805 | 112.92 | 320 | 87.75 | 100 | 7.82 | 20 | 正常
26 | 华润水泥（惠州）有限公司 | 窑头 | 3551341.25 | 41.103 | - | - | - | - | 9.994 | 20 | 正常