## Sheet1
监测日期：2024-10-01
序号 | 企业名称 | 监控点名称 | 烟气量(M3) | 烟气流量（M3/s） | 氮氧化物(mg/M3) |  | 二氧化硫(mg/M3) |  | 烟尘(mg/M3) |  | 生产状态
[5 empty] | 浓度 | 限值 | 浓度 | 限值 | 浓度 | 限值
1 | 惠州市光大水泥企业有限公司光华水泥厂 | A线窑尾 | 11464279 | 132.688 | 58.938 | 320 | 40.141 | 100 | 0.646 | 20 | 正常
1 | 惠州市光大水泥企业有限公司光华水泥厂 | B线窑尾 | 13620536 | 162.258 | 118.792 | 320 | 35.263 | 100 | 0.265 | 20 | 正常
1 | 惠州市光大水泥企业有限公司光华水泥厂 | A线窑头烟囱 | 7497004 | 86.771 | - | - | - | - | 6.9197 | 20 | 正常
1 | 惠州市光大水泥企业有限公司光华水泥厂 | B线窑头烟囱 | 8752216 | 101.299 | - | - | - | - | 6.7069 | 20 | 正常
2 | 广东展宏钢铁有限公司 | 电炉废气排放口 | 2626973 | 109457.195 | - | - | - | - | 1.812 | 15 | 正常
2 | 广东展宏钢铁有限公司 | 电炉废气排放口#2 | 21398698 | 247.67 | - | - | - | - | 0.882 | 15 | 正常
3 | 惠州固力水泥集团有限公司博罗分公司 | 排放口（窑头） | 729613.25 | 8.445 | - | - | - | - | 0 | 20 | 停机
3 | 惠州固力水泥集团有限公司博罗分公司 | 总排放口（窑尾） | 707815.375 | 8.192 | 165.205 | 320 | 139.358 | 100 | 38.948 | 20 | 停机
4 | 惠州东江威立雅环境服务有限公司 | 焚烧炉废气排放口 | 663998 | 7.685 | 116.177 | 300 | 8.661 | 100 | 1.976 | 30 | 正常
5 | 惠州福和纸业有限公司 | 锅炉废气排放口1# | - | - | 0 | 200 | 0 | 200 | 0 | 30 | 停机
5 | 惠州福和纸业有限公司 | 锅炉废气排放口2# | 1728 | 0.02 | 29.77 | 150 | - | - | - | - | 停机
6 | 惠州市光大水泥企业有限公司 | A线旋窑窑尾处理后排口 | 463706.438 | 5.422 | 19.225 | 320 | 0.002 | 100 | 8.412 | 20 | 正常
6 | 惠州市光大水泥企业有限公司 | B线旋窑窑尾处理后排口 | 11377408 | 133.068 | 194.678 | 320 | 42.814 | 100 | 1.534 | 20 | 正常
6 | 惠州市光大水泥企业有限公司 | A线窑头烟窗 | 325143.438 | 3.763 | - | - | - | - | 5.2024 | 20 | 正常
6 | 惠州市光大水泥企业有限公司 | B线窑头烟窗 | 6891713.5 | 79.765 | - | - | - | - | 4.8428 | 20 | 正常
7 | 惠州广惠能源有限公司 | 焚烧炉烟气排放口3# | 3353735 | 39.125 | 72.44 | 200 | 16.271 | 50 | 7.027 | 10 | 正常
7 | 惠州广惠能源有限公司 | 焚烧炉烟气排放口2# | 3272769.75 | 38.232 | 66.007 | 200 | 19.261 | 50 | 5.873 | 10 | 正常
7 | 惠州广惠能源有限公司 | 焚烧炉烟气排放口1# | 3467208.75 | 40.439 | 69.65 | 200 | 11.8 | 50 | 7.326 | 10 | 正常
8 | 光大环保能源（博罗）有限公司 | 3# | 1134482.88 | 13.13 | 113.478 | 200 | 19.704 | 35 | 2.545 | 10 | 正常
8 | 光大环保能源（博罗）有限公司 | 1# | 1119709.63 | 12.96 | 107.564 | 200 | 14.208 | 35 | 3.457 | 10 | 正常
8 | 光大环保能源（博罗）有限公司 | 2# | 1085560.63 | 12.56 | 111.864 | 200 | 8.501 | 35 | 1.49 | 10 | 正常
8 | 光大环保能源（博罗）有限公司 | 4# | 2513793 | 30.36 | 120.387 | 200 | 11.696 | 35 | 0.675 | 10 | 正常
9 | 光大环保能源（惠东）有限公司 | #3烟囱 | 2055339.75 | 23.789 | 145.76 | 200 | 21.862 | 50 | 4.127 | 10 | 正常
9 | 光大环保能源（惠东）有限公司 | #1烟囱 | 1235194.625 | 14.296 | 120.682 | 200 | 16.441 | 50 | 2.943 | 10 | 正常
9 | 光大环保能源（惠东）有限公司 | #2烟囱 | 1521918.25 | 17.615 | 137.696 | 200 | 11.729 | 50 | 3.592 | 10 | 正常
10 | 惠州市瑞能热力有限公司 | 锅炉烟窗 | 1728397.44 | 20.005 | 0.04 | 200 | 0.02 | 35 | 0 | 10 | 停机
10 | 惠州市瑞能热力有限公司 | 锅炉废气排放口2# | 24192 | 0.28 | 1.12 | 150 | - | - | - | - | 停机
11 | 惠州深能源丰达电力有限公司 | 1号机废气排放口 | 1339810.25 | 15.507 | 0.296 | 50 | 15.182 | 35 | 3.219 | 5 | 停机
11 | 惠州深能源丰达电力有限公司 | 2号机废气排放口 | 0 | 0 | 0 | 50 | 0 | 35 | 0 | 5 | 停机
11 | 惠州深能源丰达电力有限公司 | 5号机组废气排放口 | 9460148.437 | 111.971 | 24.481 | 50 | 0.094 | 35 | 1.662 | 5 | 正常
11 | 惠州深能源丰达电力有限公司 | 6号机组废气排放口 | 2771.312 | 0.033 | 30.442 | 50 | 2.202 | 35 | 48.509 | 5 | 停机
11 | 惠州深能源丰达电力有限公司 | 1号启动锅炉废气排放口 | 8401.459 | 0.1 | 120.521 | 50 | 5.564 | 35 | 247.884 | 10 | 停机
11 | 惠州深能源丰达电力有限公司 | 2号启动锅炉废气排放口 | 2.305 | 0 | 25.12 | 50 | 9.105 | 35 | 81.539 | 10 | 停机
12 | 广东惠州天然气发电有限公司 | 2号发电机组烟囱 | 7518268.8 | 313261.2 | 5.699 | 50 | - | - | - | - | 正常
12 | 广东惠州天然气发电有限公司 | 1号发电机组烟囱 | 0 | 0 | 0.286 | 50 | - | - | - | - | 停机
12 | 广东惠州天然气发电有限公司 | 3号发电机组烟囱 | 7751142.72 | 89.712 | 5.46 | 50 | - | - | - | - | 正常
12 | 广东惠州天然气发电有限公司 | 4号发电机组烟囱 | -474906.24 | -5.497 | 1.06 | 50 | - | - | - | - | 停机
12 | 广东惠州天然气发电有限公司 | 5号发电机组烟囱 | 15029642.88 | 173.954 | 4.04 | 50 | - | - | - | - | 正常
12 | 广东惠州天然气发电有限公司 | 6号发电机组烟囱 | 6909580.8 | 79.972 | 3.62 | 50 | - | - | - | - | 正常
13 | 宝武镁业（惠州）有限公司 | 工业窑炉燃烧废气排放口 | 65664 | 0.76 | 42.38 | 120 | 0.64 | 850 | 3.17 | 100 | 正常
14 | 惠州塔牌水泥有限公司 | 二线窑尾 | 15847747 | 183.423 | 229.999 | 320 | 7.193 | 100 | 3.232 | 20 | 正常
14 | 惠州塔牌水泥有限公司 | 一线窑头 | 0 | 0 | - | - | - | - | 0 | 20 | 停机
14 | 惠州塔牌水泥有限公司 | 一线窑尾 | 0 | 0 | 32904.496 | 320 | 990.12 | 100 | 296.081 | 20 | 停机
14 | 惠州塔牌水泥有限公司 | 二线窑头 | 5966622 | 69.058 | - | - | - | - | 8.7141 | 20 | 正常
15 | 南亚塑胶工业(惠州)有限公司 | 1#锅炉烟气排放口（A1） | 268531.2 | 3.108 | 35.43 | 50 | 126.35 | 35 | 3.99 | 10 | 停机
15 | 南亚塑胶工业(惠州)有限公司 | 7#有机废气排放口（B7） | 12515.375 | 0.145 | - | - | - | - | 0 | 10 | 停机
15 | 南亚塑胶工业(惠州)有限公司 | 15#有机废气排放口（B15） | 9497.975 | 0.11 | - | - | - | - | 0 | 10 | 停机
15 | 南亚塑胶工业(惠州)有限公司 | 3#粉尘排放口（C3） | 2375.859 | 0.027 | - | - | - | - | 0 | 10 | 停机
15 | 南亚塑胶工业(惠州)有限公司 | 2#锅炉烟气排放口（A2） | 134626.8 | 5609.45 | 13.74 | 150 | - | - | - | - | 停机
16 | 广东惠州平海发电厂有限公司 | 1号锅炉废气排放口 | 56841455.62 | 684.272 | 37.946 | 100 | 26.256 | 50 | 2.515 | 20 | 正常
16 | 广东惠州平海发电厂有限公司 | 2号锅炉废气排放口 | 53348586.078 | 629.406 | 37.104 | 100 | 24.528 | 50 | 4.751 | 20 | 正常
17 | 旭硝子显示玻璃（惠州）有限公司 | 四期炉窑废气排放口 | 414718 | 4.8 | 261.761 | 550 | 4.581 | 280 | 4.502 | 30 | 正常
17 | 旭硝子显示玻璃（惠州）有限公司 | 一期熔窑废气排放口 | 373034.938 | 4.318 | 250.131 | 550 | 1.245 | 400 | 0.439 | 30 | 正常
17 | 旭硝子显示玻璃（惠州）有限公司 | 三期熔窑废气排放口 | 509760 | 5.9 | 246.32 | 550 | 1.82 | 400 | 1.35 | 30 | 正常
17 | 旭硝子显示玻璃（惠州）有限公司 | 二期熔窑废气排放口 | 136670.547 | 1.582 | 63.493 | 550 | 108.998 | 400 | 1.586 | 30 | 正常
18 | 中海油惠州石化有限公司 | 燃油燃气锅炉烟囱 | 447668.438 | 5.181 | 160.278 | 200 | 6.514 | 200 | 1.401 | 30 | 正常
18 | 中海油惠州石化有限公司 | 燃油燃气锅炉烟囱 2 | 1126032.125 | 13.033 | 64.002 | 200 | 9.227 | 200 | 7.527 | 30 | 正常
18 | 中海油惠州石化有限公司 | 硫磺（1）排气筒 | 293347.875 | 3.395 | 19.009 | - | 25.439 | 100 | - | - | 正常
18 | 中海油惠州石化有限公司 | 蜡油加裂排气筒 | 1040082.062 | 12.038 | 53.464 | 100 | - | - | - | - | 正常
18 | 中海油惠州石化有限公司 | 煤柴油加裂排气筒 | 699465 | 8.096 | 33.606 | 100 | - | - | - | - | 正常
18 | 中海油惠州石化有限公司 | 制氢（1）排气筒 | 3997191.25 | 46.264 | 66.022 | 100 | - | - | - | - | 正常
18 | 中海油惠州石化有限公司 | 制氢（2）排气筒 | 3694467 | 42.76 | 60.411 | 100 | - | - | - | - | 正常
18 | 中海油惠州石化有限公司 | 重整（I）排气筒 | 3781485 | 43.767 | 59.561 | 100 | - | - | - | - | 正常
18 | 中海油惠州石化有限公司 | 芳烃联合（1）排气筒 | 6208345.5 | 71.856 | 47.48 | 100 | - | - | - | - | 正常
18 | 中海油惠州石化有限公司 | 芳烃联合（2）排气筒 | 1666152 | 19.284 | 44.651 | 100 | - | - | - | - | 正常
18 | 中海油惠州石化有限公司 | 芳烃联合2排气筒 | 1814733.5 | 21.004 | 30.434 | 100 | - | - | - | - | 正常
18 | 中海油惠州石化有限公司 | 焦化（1）排气筒 | 1365937 | 15.81 | 67.041 | 100 | - | - | - | - | 正常
18 | 中海油惠州石化有限公司 | 焦化（2）排气筒 | 1722910.75 | 19.941 | 62.954 | 100 | - | - | - | - | 正常
18 | 中海油惠州石化有限公司 | 催化裂化（1）排气筒 | 3656614 | 152358.906 | - | - | 0.986 | 50 | 4.143 | 30 | 正常
18 | 中海油惠州石化有限公司 | 煅烧焦烟囱 | - | - | - | - | - | - | 0 | 10 | 停机
18 | 中海油惠州石化有限公司 | 常减压（1）烟囱 | 3965262 | 45.894 | 33.516 | 100 | - | - | - | - | 正常
18 | 中海油惠州石化有限公司 | 3#燃油燃气锅炉烟道 | 1574147.875 | 18.219 | 39.387 | 100 | 13.34 | 50 | 0.465 | 20 | 正常
18 | 中海油惠州石化有限公司 | 航煤加氢129排气筒 | 385617.938 | 4.463 | 20.559 | 100 | - | - | - | - | 正常
18 | 中海油惠州石化有限公司 | 硫磺（II）134排气筒 | 2378777.75 | 27.532 | - | - | 31.877 | 100 | - | - | 正常
18 | 中海油惠州石化有限公司 | 催化裂化（II）123排气筒 | 13031615 | 150.829 | 32.287 | 100 | 8.829 | 50 | 8.205 | 30 | 正常
18 | 中海油惠州石化有限公司 | 渣油加氢133排气筒 | 508091.688 | 5.881 | 28.348 | 100 | - | - | - | - | 正常
18 | 中海油惠州石化有限公司 | 常减压（II）121排气筒 | 3055916 | 35.369 | 30.625 | 100 | 17.067 | 50 | 6.797 | 20 | 正常
18 | 中海油惠州石化有限公司 | 重装（II）127排气筒 | 740271.75 | 8.568 | 51.693 | 100 | 0.496 | 50 | 6.01 | 20 | 正常
18 | 中海油惠州石化有限公司 | 煤制氢硫磺排气筒 | 927132.125 | 10.731 | - | - | 2.522 | 100 | - | - | 正常
18 | 中海油惠州石化有限公司 | 煤制氢蒸汽过热炉排气筒 | 0 | 0 | 0 | 100 | - | - | - | - | 停机
18 | 中海油惠州石化有限公司 | 燃气轮机排气筒 | 0 | 0 | 0 | 50 | 0 | 35 | 0 | 5 | 停机
18 | 中海油惠州石化有限公司 | 高压加氢裂化装置（II）加热炉排气 | 1481641.75 | 17.149 | 47.874 | 100 | 0.961 | 50 | 0.284 | 20 | 正常
18 | 中海油惠州石化有限公司 | 丙烯酸及酯废水焚烧炉排气筒 | 0 | 0 | 0 | 300 | 0 | 100 | 0 | 30 | 停机
18 | 中海油惠州石化有限公司 | 重整（Ⅲ）排气筒 | 8050804 | 93.181 | 29.603 | 100 | 0.645 | 50 | 0.084 | 20 | 正常
18 | 中海油惠州石化有限公司 | 芳烃联合（Ⅱ）排气筒 | 9913681 | 114.742 | 46.243 | 100 | 1.349 | 50 | 0.048 | 20 | 正常
19 | 中海壳牌石油化工有限公司 | UT1装置燃油锅炉F-8105/06/07/08排气筒 | 5981865 | 69.23 | 88.41 | 200 | 35.26 | 200 | 7.9 | 30 | 正常
19 | 中海壳牌石油化工有限公司 | UT2装置辅助蒸汽锅炉B-401A排气筒 | 2253870 | 26.08 | 128.02 | 200 | 44.18 | 200 | 10.64 | 30 | 正常
19 | 中海壳牌石油化工有限公司 | UT2装置辅助蒸汽锅炉B-401C-1#排气筒 | 1361910 | 15.76 | 59.67 | 200 | 43.27 | 200 | 15.06 | 30 | 正常
19 | 中海壳牌石油化工有限公司 | UT2装置辅助蒸汽锅炉B-401C-2#排气筒 | 1026750 | 11.88 | 51.15 | 200 | 36.01 | 200 | 13.59 | 30 | 正常
19 | 中海壳牌石油化工有限公司 | UT2装置辅助蒸汽锅炉B-401D排气筒 | 3632622.5 | 42.04 | 39.79 | 100 | 16.04 | 35 | 1.27 | 5 | 正常
19 | 中海壳牌石油化工有限公司 | SMPO2装置废液焚烧炉A-9302排气筒 | 1429353.75 | 16.54 | 56.27 | 300 | 0.74 | 100 | 4.62 | 30 | 正常
19 | 中海壳牌石油化工有限公司 | UT1装置固废焚烧炉F-9401排气筒 | 1286.89 | 0.01 | 0 | 300 | 0 | 100 | 0 | 30 | 停机
19 | 中海壳牌石油化工有限公司 | UT1装置污水处理场废气处理设施A-9230排气筒 | 729915 | 8.45 | - | - | - | - | - | - | 正常
19 | 中海壳牌石油化工有限公司 | UT1装置废液焚烧炉A-9301排气筒 | 3287864.5 | 38.05 | 86.22 | 300 | 1.05 | 200 | 2 | 30 | 正常
19 | 中海壳牌石油化工有限公司 | LOP2装置裂解炉F-190排气筒 | 1860129.87 | 21.52 | 71.57 | 100 | - | - | - | - | 正常
19 | 中海壳牌石油化工有限公司 | UT1装置燃气轮机GT-8161排气筒 | 10730287 | 124.19 | 64.05 | 120 | 2.75 | 100 | 2.09 | 10 | 正常
19 | 中海壳牌石油化工有限公司 | SMPO1装置热油炉F-5301A/B/C排气筒 | 7144124 | 82.69 | 58.06 | 100 | 0.46 | 50 | 3.22 | 20 | 正常
19 | 中海壳牌石油化工有限公司 | UT2装置燃气轮机GT-201排气筒 | 21144900 | 244.73 | 28.98 | 50 | - | - | - | - | 正常
19 | 中海壳牌石油化工有限公司 | POD2装置废液焚烧炉A-2962排气筒 | 235984.64 | 2.73 | 33.58 | 300 | 0.25 | 100 | 2.2 | 30 | 正常
19 | 中海壳牌石油化工有限公司 | SMPO2装置热油炉F-5301A/B/C排气筒 | 5425570 | 62.79 | 27.25 | 100 | 0 | 50 | 1.95 | 20 | 正常
19 | 中海壳牌石油化工有限公司 | LOP1装置裂解炉F-1100排气筒 | 1299460.12 | 15.15 | 78.49 | 100 | - | - | - | - | 正常
19 | 中海壳牌石油化工有限公司 | UT2装置辅助蒸汽锅炉B-401B-1#排气筒 | 1493410 | 17.28 | 101.38 | 200 | 39.24 | 200 | 9.51 | 30 | 正常
19 | 中海壳牌石油化工有限公司 | UT2装置辅助蒸汽锅炉B-401B-2#排气筒 | 1285230 | 14.87 | 123.87 | 200 | 48.33 | 200 | 6.53 | 30 | 正常
20 | 光大环保能源（龙门）有限公司 | 一号废气排放口 | 1520148.75 | 17.59 | 118.209 | 200 | 40.546 | 50 | 6.941 | 10 | 正常
20 | 光大环保能源（龙门）有限公司 | 二号废气排放口 | 1288024 | 14.91 | 156.538 | 200 | 46.088 | 50 | 3.642 | 10 | 正常
21 | 惠州绿色动力再生能源有限公司 | 焚烧废气排放口3# | 3765115.5 | 43.58 | 74.515 | 80 | 21 | 30 | 0.595 | 8 | 正常
21 | 惠州绿色动力再生能源有限公司 | 焚烧废气排放口4# | 1758212.25 | 20.35 | 188.913 | 80 | 1.988 | 30 | 4.518 | 8 | 正常
21 | 惠州绿色动力再生能源有限公司 | 焚烧废气排放口1# | 3083797 | 35.69 | 77.593 | 80 | 27.105 | 30 | 2.078 | 8 | 正常
21 | 惠州绿色动力再生能源有限公司 | 焚烧废气排放口2# | 3224404.75 | 37.32 | 76.503 | 80 | 26.985 | 30 | 1.428 | 8 | 正常
22 | 三菱化学化工原料（惠州）有限公司 | 废气排放口 | 2686185.75 | 31.09 | 25.446 | 100 | 0.813 | 50 | 3.359 | 20 | 正常
23 | 惠州李长荣橡胶有限公司 | RTO | 1903058.75 | 22.428 | 3.7502 | 100 | 5.3455 | 50 | 5.2575 | 20 | 正常
24 | 惠州绿色动力环保有限公司 | 焚烧废气排放口#1 | 2506548 | 29.011 | 7.809 | 250 | 7.413 | 80 | 8.882 | 10 | 停机
24 | 惠州绿色动力环保有限公司 | 焚烧废气排放口#2 | 1977654.5 | 22.89 | 74.114 | 250 | 23.233 | 80 | 3.494 | 10 | 正常
24 | 惠州绿色动力环保有限公司 | 焚烧废气排放口#3 | 2367674 | 27.404 | 5.242 | 250 | 113.057 | 80 | 16.357 | 10 | 停机
25 | 国能（惠州）热电有限责任公司 | 综合监控点 | 45898200 | 531.599 | 34.474 | 100 | 21.405 | 50 | 0.631 | 20 | 正常
26 | 华润水泥（惠州）有限公司 | 总排放口 | 8333185 | 96.449 | 237.52 | 320 | 3.92 | 100 | 3.78 | 20 | 正常
26 | 华润水泥（惠州）有限公司 | 窑头 | 3487903 | 40.369 | - | - | - | - | 9.951 | 20 | 正常