## Sheet1
监测日期：2024-10-02
序号 | 企业名称 | 监控点名称 | 烟气量(M3) | 烟气流量（M3/s） | 氮氧化物(mg/M3) |  | 二氧化硫(mg/M3) |  | 烟尘(mg/M3) |  | 生产状态
[5 empty] | 浓度 | 限值 | 浓度 | 限值 | 浓度 | 限值
1 | 惠州市光大水泥企业有限公司光华水泥厂 | A线窑尾 | 10732671 | 130.579 | 82.003 | 320 | 43.576 | 100 | 0.628 | 20 | 正常
1 | 惠州市光大水泥企业有限公司光华水泥厂 | B线窑尾 | 12896117 | 158.036 | 118.416 | 320 | 29.975 | 100 | 0.184 | 20 | 正常
1 | 惠州市光大水泥企业有限公司光华水泥厂 | A线窑头烟囱 | 6786305.5 | 78.545 | - | - | - | - | 6.8811 | 20 | 正常
1 | 惠州市光大水泥企业有限公司光华水泥厂 | B线窑头烟囱 | 8904990 | 103.067 | - | - | - | - | 6.1612 | 20 | 正常
2 | 广东展宏钢铁有限公司 | 电炉废气排放口 | 2794748.75 | 116447.867 | - | - | - | - | 1.377 | 15 | 正常
2 | 广东展宏钢铁有限公司 | 电炉废气排放口#2 | 22870350 | 264.703 | - | - | - | - | 1.332 | 15 | 正常
3 | 惠州固力水泥集团有限公司博罗分公司 | 排放口（窑头） | 16200.481 | 0.188 | - | - | - | - | 0 | 20 | 停机
3 | 惠州固力水泥集团有限公司博罗分公司 | 总排放口（窑尾） | 733938.5 | 8.495 | 256.725 | 320 | 449.153 | 100 | 107.869 | 20 | 停机
4 | 惠州东江威立雅环境服务有限公司 | 焚烧炉废气排放口 | 693413.25 | 8.026 | 112.654 | 300 | 5.052 | 100 | 1.981 | 30 | 正常
5 | 惠州福和纸业有限公司 | 锅炉废气排放口1# | - | - | 0 | 200 | 0 | 200 | 0 | 30 | 停机
5 | 惠州福和纸业有限公司 | 锅炉废气排放口2# | 864 | 0.01 | 30.4 | 150 | - | - | - | - | 停机
6 | 惠州市光大水泥企业有限公司 | A线旋窑窑尾处理后排口 | 445482.969 | 5.259 | 18.119 | 320 | 0.22 | 100 | 7.892 | 20 | 正常
6 | 惠州市光大水泥企业有限公司 | B线旋窑窑尾处理后排口 | 11731528 | 138.65 | 190.582 | 320 | 41.66 | 100 | 0.884 | 20 | 正常
6 | 惠州市光大水泥企业有限公司 | A线窑头烟窗 | 26321.297 | 0.305 | - | - | - | - | 5.7623 | 20 | 正常
6 | 惠州市光大水泥企业有限公司 | B线窑头烟窗 | 6529961 | 75.578 | - | - | - | - | 4.8654 | 20 | 正常
7 | 惠州广惠能源有限公司 | 焚烧炉烟气排放口3# | 3418921.25 | 39.886 | 71.522 | 200 | 20.096 | 50 | 6.764 | 10 | 正常
7 | 惠州广惠能源有限公司 | 焚烧炉烟气排放口2# | 3356171.75 | 39.209 | 69.19 | 200 | 21.076 | 50 | 5.79 | 10 | 正常
7 | 惠州广惠能源有限公司 | 焚烧炉烟气排放口1# | 3591580.25 | 41.937 | 69.286 | 200 | 15.69 | 50 | 7.363 | 10 | 正常
8 | 光大环保能源（博罗）有限公司 | 3# | 1097659.38 | 13.26 | 115.075 | 200 | 22.425 | 35 | 2.689 | 10 | 正常
8 | 光大环保能源（博罗）有限公司 | 1# | 1157479.88 | 13.4 | 113.559 | 200 | 11.872 | 35 | 3.621 | 10 | 正常
8 | 光大环保能源（博罗）有限公司 | 2# | 1186586.75 | 13.73 | 114.311 | 200 | 11.308 | 35 | 1.517 | 10 | 正常
8 | 光大环保能源（博罗）有限公司 | 4# | 2632530.75 | 30.47 | 117.2 | 200 | 12.095 | 35 | 0.681 | 10 | 正常
9 | 光大环保能源（惠东）有限公司 | #3烟囱 | 2023254 | 23.417 | 156.965 | 200 | 21.673 | 50 | 3.822 | 10 | 正常
9 | 光大环保能源（惠东）有限公司 | #1烟囱 | 1241487.5 | 14.369 | 131.033 | 200 | 8.647 | 50 | 2.829 | 10 | 正常
9 | 光大环保能源（惠东）有限公司 | #2烟囱 | 1522212.375 | 17.618 | 156.766 | 200 | 12.153 | 50 | 3.394 | 10 | 正常
10 | 惠州市瑞能热力有限公司 | 锅炉烟窗 | 1909483.2 | 22.1 | 0.04 | 200 | 0 | 35 | 0.15 | 10 | 停机
10 | 惠州市瑞能热力有限公司 | 锅炉废气排放口2# | 16416 | 0.19 | 1.09 | 150 | - | - | - | - | 停机
11 | 惠州深能源丰达电力有限公司 | 1号机废气排放口 | 1387776.125 | 16.062 | 0.329 | 50 | 15.041 | 35 | 2.19 | 5 | 停机
11 | 惠州深能源丰达电力有限公司 | 2号机废气排放口 | 0 | 0 | 0 | 50 | 0 | 35 | 0 | 5 | 停机
11 | 惠州深能源丰达电力有限公司 | 5号机组废气排放口 | 853467.399 | 10.065 | 10.904 | 50 | 0.049 | 35 | 20.211 | 5 | 停机
11 | 惠州深能源丰达电力有限公司 | 6号机组废气排放口 | 3447.76 | 0.041 | 20.721 | 50 | 1.673 | 35 | 45.284 | 5 | 停机
11 | 惠州深能源丰达电力有限公司 | 1号启动锅炉废气排放口 | 8093.908 | 0.096 | 4.659 | 50 | 1.593 | 35 | 442.676 | 10 | 停机
11 | 惠州深能源丰达电力有限公司 | 2号启动锅炉废气排放口 | 0 | 0 | 23.647 | 50 | 11.694 | 35 | 83.45 | 10 | 停机
12 | 广东惠州天然气发电有限公司 | 2号发电机组烟囱 | 1831.68 | 76.32 | 3.006 | 50 | - | - | - | - | 停机
12 | 广东惠州天然气发电有限公司 | 1号发电机组烟囱 | 0 | 0 | 0.432 | 50 | - | - | - | - | 停机
12 | 广东惠州天然气发电有限公司 | 3号发电机组烟囱 | 0 | 0 | 0.58 | 50 | - | - | - | - | 停机
12 | 广东惠州天然气发电有限公司 | 4号发电机组烟囱 | -645338.88 | -7.469 | 1.04 | 50 | - | - | - | - | 停机
12 | 广东惠州天然气发电有限公司 | 5号发电机组烟囱 | 828187.2 | 9.586 | 1.75 | 50 | - | - | - | - | 停机
12 | 广东惠州天然气发电有限公司 | 6号发电机组烟囱 | 36381052.8 | 421.077 | 19.11 | 50 | - | - | - | - | 正常
13 | 宝武镁业（惠州）有限公司 | 工业窑炉燃烧废气排放口 | 64800 | 0.75 | 50.91 | 120 | 0.7 | 850 | 3.44 | 100 | 正常
14 | 惠州塔牌水泥有限公司 | 二线窑尾 | 15817370 | 183.071 | 231.739 | 320 | 5.841 | 100 | 3.672 | 20 | 正常
14 | 惠州塔牌水泥有限公司 | 一线窑头 | 0 | 0 | - | - | - | - | 0 | 20 | 停机
14 | 惠州塔牌水泥有限公司 | 一线窑尾 | 0 | 0 | 12882.894 | 320 | 532.075 | 100 | 47.203 | 20 | 停机
14 | 惠州塔牌水泥有限公司 | 二线窑头 | 5638286 | 65.258 | - | - | - | - | 8.2233 | 20 | 正常
15 | 南亚塑胶工业(惠州)有限公司 | 1#锅炉烟气排放口（A1） | 73353.6 | 0.849 | 42.38 | 50 | 33.79 | 35 | 4.5 | 10 | 停机
15 | 南亚塑胶工业(惠州)有限公司 | 3#有机废气排放口（B3) | - | - | - | - | - | - | 0 | 120 | 正常
15 | 南亚塑胶工业(惠州)有限公司 | 20#有机废气排放口（B20） | - | - | - | - | - | - | 0 | 120 | 正常
15 | 南亚塑胶工业(惠州)有限公司 | 7#有机废气排放口（B7） | 48163.586 | 0.557 | - | - | - | - | 0 | 10 | 停机
15 | 南亚塑胶工业(惠州)有限公司 | 15#有机废气排放口（B15） | 15169.719 | 0.176 | - | - | - | - | 0 | 10 | 停机
15 | 南亚塑胶工业(惠州)有限公司 | 3#粉尘排放口（C3） | 4600.857 | 0.053 | - | - | - | - | 0 | 10 | 停机
15 | 南亚塑胶工业(惠州)有限公司 | 2#锅炉烟气排放口（A2） | 121729.776 | 5072.074 | 177.15 | 150 | - | - | - | - | 停机
16 | 广东惠州平海发电厂有限公司 | 1号锅炉废气排放口 | 45400434.721 | 535.462 | 35.684 | 100 | 23.743 | 50 | 1.369 | 20 | 正常
16 | 广东惠州平海发电厂有限公司 | 2号锅炉废气排放口 | 39882501.848 | 470.152 | 37.171 | 100 | 21.782 | 50 | 2.894 | 20 | 正常
17 | 旭硝子显示玻璃（惠州）有限公司 | 四期炉窑废气排放口 | 403112 | 4.666 | 263.305 | 550 | 4.665 | 280 | 3.527 | 30 | 正常
17 | 旭硝子显示玻璃（惠州）有限公司 | 一期熔窑废气排放口 | 377218.75 | 4.366 | 251.497 | 550 | 1.264 | 400 | 0.534 | 30 | 正常
17 | 旭硝子显示玻璃（惠州）有限公司 | 三期熔窑废气排放口 | 546048 | 6.32 | 234.74 | 550 | 1.75 | 400 | 3.75 | 30 | 正常
17 | 旭硝子显示玻璃（惠州）有限公司 | 二期熔窑废气排放口 | 198602.625 | 2.299 | 96.553 | 550 | 69.517 | 400 | 1.736 | 30 | 正常
18 | 中海油惠州石化有限公司 | 燃油燃气锅炉烟囱 | 435642.531 | 5.042 | 169.313 | 200 | 3.436 | 200 | 1.376 | 30 | 正常
18 | 中海油惠州石化有限公司 | 燃油燃气锅炉烟囱 2 | 1125070.125 | 13.022 | 62.208 | 200 | 5.22 | 200 | 7.412 | 30 | 正常
18 | 中海油惠州石化有限公司 | 硫磺（1）排气筒 | 291432.469 | 3.373 | 20.134 | - | 20.157 | 100 | - | - | 正常
18 | 中海油惠州石化有限公司 | 蜡油加裂排气筒 | 1055429 | 12.216 | 55.876 | 100 | - | - | - | - | 正常
18 | 中海油惠州石化有限公司 | 煤柴油加裂排气筒 | 705290.062 | 8.163 | 35.123 | 100 | - | - | - | - | 正常
18 | 中海油惠州石化有限公司 | 制氢（1）排气筒 | 4023321.75 | 46.566 | 72.074 | 100 | - | - | - | - | 正常
18 | 中海油惠州石化有限公司 | 制氢（2）排气筒 | 3723245.5 | 43.093 | 66.234 | 100 | - | - | - | - | 正常
18 | 中海油惠州石化有限公司 | 重整（I）排气筒 | 3828770.25 | 44.314 | 66.607 | 100 | - | - | - | - | 正常
18 | 中海油惠州石化有限公司 | 芳烃联合（1）排气筒 | 6200790 | 71.768 | 50.592 | 100 | - | - | - | - | 正常
18 | 中海油惠州石化有限公司 | 芳烃联合（2）排气筒 | 1684669.5 | 19.498 | 48.187 | 100 | - | - | - | - | 正常
18 | 中海油惠州石化有限公司 | 芳烃联合2排气筒 | 1783374 | 20.641 | 31.207 | 100 | - | - | - | - | 正常
18 | 中海油惠州石化有限公司 | 焦化（1）排气筒 | 1381071.125 | 15.985 | 68.655 | 100 | - | - | - | - | 正常
18 | 中海油惠州石化有限公司 | 焦化（2）排气筒 | 1748612.75 | 20.239 | 66.87 | 100 | - | - | - | - | 正常
18 | 中海油惠州石化有限公司 | 催化裂化（1）排气筒 | 3694238.5 | 153926.625 | - | - | 0.93 | 50 | 3.498 | 30 | 正常
18 | 中海油惠州石化有限公司 | 煅烧焦烟囱 | - | - | - | - | - | - | 0 | 10 | 停机
18 | 中海油惠州石化有限公司 | 常减压（1）烟囱 | 4009434.75 | 46.406 | 34.36 | 100 | - | - | - | - | 正常
18 | 中海油惠州石化有限公司 | 3#燃油燃气锅炉烟道 | 1567524.875 | 18.143 | 42.049 | 100 | 8.958 | 50 | 0.495 | 20 | 正常
18 | 中海油惠州石化有限公司 | 航煤加氢129排气筒 | 389194.5 | 4.505 | 22.231 | 100 | - | - | - | - | 正常
18 | 中海油惠州石化有限公司 | 硫磺（II）134排气筒 | 2375688 | 27.496 | - | - | 31.149 | 100 | - | - | 正常
18 | 中海油惠州石化有限公司 | 催化裂化（II）123排气筒 | 13047492 | 151.013 | 34.48 | 100 | 8.975 | 50 | 8.399 | 30 | 正常
18 | 中海油惠州石化有限公司 | 渣油加氢133排气筒 | 507684.344 | 5.876 | 36.402 | 100 | - | - | - | - | 正常
18 | 中海油惠州石化有限公司 | 常减压（II）121排气筒 | 3097671.75 | 35.853 | 31.426 | 100 | 13.435 | 50 | 7.187 | 20 | 正常
18 | 中海油惠州石化有限公司 | 重装（II）127排气筒 | 488906.688 | 5.659 | 60.132 | 100 | 0.589 | 50 | 5.795 | 20 | 正常
18 | 中海油惠州石化有限公司 | 煤制氢硫磺排气筒 | 896042.688 | 10.371 | - | - | 2.624 | 100 | - | - | 正常
18 | 中海油惠州石化有限公司 | 煤制氢蒸汽过热炉排气筒 | 0 | 0 | 0 | 100 | - | - | - | - | 停机
18 | 中海油惠州石化有限公司 | 燃气轮机排气筒 | 0 | 0 | 0 | 50 | 0 | 35 | 0 | 5 | 停机
18 | 中海油惠州石化有限公司 | 高压加氢裂化装置（II）加热炉排气 | 1463247.75 | 16.936 | 46.867 | 100 | 0.83 | 50 | 0.273 | 20 | 正常
18 | 中海油惠州石化有限公司 | 丙烯酸及酯废水焚烧炉排气筒 | 0 | 0 | 0 | 300 | 0 | 100 | 0 | 30 | 停机
18 | 中海油惠州石化有限公司 | 重整（Ⅲ）排气筒 | 8237168 | 95.338 | 35.075 | 100 | 0.57 | 50 | 0.087 | 20 | 正常
18 | 中海油惠州石化有限公司 | 芳烃联合（Ⅱ）排气筒 | 9994847 | 115.681 | 50.571 | 100 | 1.353 | 50 | 0.05 | 20 | 正常
19 | 中海壳牌石油化工有限公司 | UT1装置燃油锅炉F-8105/06/07/08排气筒 | 6172536.5 | 71.44 | 100 | 200 | 51.21 | 200 | 7.83 | 30 | 正常
19 | 中海壳牌石油化工有限公司 | UT2装置辅助蒸汽锅炉B-401A排气筒 | 2303140 | 26.65 | 131.5 | 200 | 42.38 | 200 | 12.27 | 30 | 正常
19 | 中海壳牌石油化工有限公司 | UT2装置辅助蒸汽锅炉B-401C-1#排气筒 | 1427830 | 16.52 | 59.72 | 200 | 43.26 | 200 | 16.33 | 30 | 正常
19 | 中海壳牌石油化工有限公司 | UT2装置辅助蒸汽锅炉B-401C-2#排气筒 | 1037500 | 12 | 51.1 | 200 | 35.77 | 200 | 14.59 | 30 | 正常
19 | 中海壳牌石油化工有限公司 | UT2装置辅助蒸汽锅炉B-401D排气筒 | 3418083.75 | 39.56 | 39.77 | 100 | 17.12 | 35 | 1.24 | 5 | 正常
19 | 中海壳牌石油化工有限公司 | SMPO2装置废液焚烧炉A-9302排气筒 | 1461768.25 | 16.91 | 60.5 | 300 | 0.73 | 100 | 4.35 | 30 | 正常
19 | 中海壳牌石油化工有限公司 | UT1装置固废焚烧炉F-9401排气筒 | 1643.5 | 0.02 | 0 | 300 | 0 | 100 | 0 | 30 | 停机
19 | 中海壳牌石油化工有限公司 | UT1装置污水处理场废气处理设施A-9230排气筒 | 812740.44 | 9.41 | - | - | - | - | - | - | 正常
19 | 中海壳牌石油化工有限公司 | UT1装置废液焚烧炉A-9301排气筒 | 3143157.25 | 36.38 | 85.18 | 300 | 1.13 | 200 | 1.98 | 30 | 正常
19 | 中海壳牌石油化工有限公司 | LOP2装置裂解炉F-190排气筒 | 1956669.12 | 22.64 | 82.29 | 100 | - | - | - | - | 正常
19 | 中海壳牌石油化工有限公司 | UT1装置燃气轮机GT-8161排气筒 | 10830301 | 125.35 | 73.38 | 120 | 3.51 | 100 | 2.25 | 10 | 正常
19 | 中海壳牌石油化工有限公司 | SMPO1装置热油炉F-5301A/B/C排气筒 | 7272559.5 | 84.17 | 56.84 | 100 | 0 | 50 | 2.67 | 20 | 正常
19 | 中海壳牌石油化工有限公司 | UT2装置燃气轮机GT-201排气筒 | 21033100 | 243.43 | 32.52 | 50 | - | - | - | - | 正常
19 | 中海壳牌石油化工有限公司 | POD2装置废液焚烧炉A-2962排气筒 | 204947.67 | 2.37 | 43.04 | 300 | 0.13 | 100 | 1.12 | 30 | 正常
19 | 中海壳牌石油化工有限公司 | SMPO2装置热油炉F-5301A/B/C排气筒 | 6387040 | 73.92 | 34.83 | 100 | 0 | 50 | 2.26 | 20 | 正常
19 | 中海壳牌石油化工有限公司 | LOP1装置裂解炉F-1100排气筒 | 1300978.5 | 15.06 | 76.76 | 100 | - | - | - | - | 正常
19 | 中海壳牌石油化工有限公司 | UT2装置辅助蒸汽锅炉B-401B-1#排气筒 | 1507460 | 17.44 | 108.21 | 200 | 33.38 | 200 | 8.86 | 30 | 正常
19 | 中海壳牌石油化工有限公司 | UT2装置辅助蒸汽锅炉B-401B-2#排气筒 | 1233830 | 14.28 | 130.22 | 200 | 41.26 | 200 | 5.89 | 30 | 正常
20 | 光大环保能源（龙门）有限公司 | 一号废气排放口 | 1581143.25 | 18.3 | 119.751 | 200 | 44.328 | 50 | 6.406 | 10 | 正常
20 | 光大环保能源（龙门）有限公司 | 二号废气排放口 | 1264792.25 | 14.64 | 160.613 | 200 | 46.967 | 50 | 3.593 | 10 | 正常
21 | 惠州绿色动力再生能源有限公司 | 焚烧废气排放口3# | 3857087.5 | 44.64 | 76.653 | 80 | 12.455 | 30 | 0.726 | 8 | 正常
21 | 惠州绿色动力再生能源有限公司 | 焚烧废气排放口4# | 109448.79 | 1.27 | 190.557 | 80 | 3.332 | 30 | 5.312 | 8 | 正常
21 | 惠州绿色动力再生能源有限公司 | 焚烧废气排放口1# | 3194610 | 36.97 | 76.82 | 80 | 26.185 | 30 | 2.167 | 8 | 正常
21 | 惠州绿色动力再生能源有限公司 | 焚烧废气排放口2# | 3085647.75 | 35.71 | 76.187 | 80 | 24.615 | 30 | 1.591 | 8 | 正常
22 | 三菱化学化工原料（惠州）有限公司 | 废气排放口 | 2963687.75 | 34.302 | 27.045 | 100 | 0.752 | 50 | 3.793 | 20 | 正常
23 | 惠州李长荣橡胶有限公司 | RTO | 1866856.875 | 21.958 | 3.8947 | 100 | 5.5631 | 50 | 5.5468 | 20 | 正常
24 | 惠州绿色动力环保有限公司 | 焚烧废气排放口#1 | 2553733.75 | 29.557 | 45.325 | 250 | 5.25 | 80 | 14.077 | 10 | 停机
24 | 惠州绿色动力环保有限公司 | 焚烧废气排放口#2 | 2033372.5 | 23.534 | 77.257 | 250 | 19.645 | 80 | 2.914 | 10 | 正常
24 | 惠州绿色动力环保有限公司 | 焚烧废气排放口#3 | 2429165.25 | 28.115 | 6.132 | 250 | 54.677 | 80 | 13.243 | 10 | 停机
25 | 国能（惠州）热电有限责任公司 | 综合监控点 | 43182344 | 499.796 | 34.179 | 100 | 21.649 | 50 | 0.576 | 20 | 正常
26 | 华润水泥（惠州）有限公司 | 总排放口 | 8320319 | 96.3 | 240.84 | 320 | 39.77 | 100 | 3.73 | 20 | 正常
26 | 华润水泥（惠州）有限公司 | 窑头 | 3617907.5 | 41.874 | - | - | - | - | 9.742 | 20 | 正常