## Sheet1
监测日期：2024-10-03
序号 | 企业名称 | 监控点名称 | 烟气量(M3) | 烟气流量（M3/s） | 氮氧化物(mg/M3) |  | 二氧化硫(mg/M3) |  | 烟尘(mg/M3) |  | 生产状态
[5 empty] | 浓度 | 限值 | 浓度 | 限值 | 浓度 | 限值
1 | 惠州市光大水泥企业有限公司光华水泥厂 | A线窑尾 | 11913834 | 139.603 | 130.026 | 320 | 19.345 | 100 | 0.693 | 20 | 正常
1 | 惠州市光大水泥企业有限公司光华水泥厂 | B线窑尾 | 13465463 | 158.084 | 106.115 | 320 | 40.714 | 100 | 0.426 | 20 | 正常
1 | 惠州市光大水泥企业有限公司光华水泥厂 | A线窑头烟囱 | 6037790 | 69.882 | - | - | - | - | 6.8971 | 20 | 正常
1 | 惠州市光大水泥企业有限公司光华水泥厂 | B线窑头烟囱 | 9207237 | 106.565 | - | - | - | - | 5.9331 | 20 | 正常
2 | 广东展宏钢铁有限公司 | 电炉废气排放口 | 2369037.5 | 98709.883 | - | - | - | - | 1.39 | 15 | 正常
2 | 广东展宏钢铁有限公司 | 电炉废气排放口#2 | 22039342 | 255.085 | - | - | - | - | 1.109 | 15 | 正常
3 | 惠州固力水泥集团有限公司博罗分公司 | 排放口（窑头） | 113416.273 | 1.313 | - | - | - | - | 0 | 20 | 停机
3 | 惠州固力水泥集团有限公司博罗分公司 | 总排放口（窑尾） | 736163.625 | 8.52 | 160.182 | 320 | 57.002 | 100 | 137.226 | 20 | 停机
4 | 惠州东江威立雅环境服务有限公司 | 焚烧炉废气排放口 | 690162.938 | 7.988 | 106.242 | 300 | 5.684 | 100 | 1.853 | 30 | 正常
5 | 惠州福和纸业有限公司 | 锅炉废气排放口1# | - | - | 0 | 200 | 0 | 200 | 0 | 30 | 停机
5 | 惠州福和纸业有限公司 | 锅炉废气排放口2# | 108864 | 1.26 | 30.54 | 150 | - | - | - | - | 正常
6 | 惠州市光大水泥企业有限公司 | A线旋窑窑尾处理后排口 | 420138.781 | 4.913 | 18.793 | 320 | 0 | 100 | 8.299 | 20 | 正常
6 | 惠州市光大水泥企业有限公司 | B线旋窑窑尾处理后排口 | 11924561 | 139.588 | 190.166 | 320 | 44.56 | 100 | 1.153 | 20 | 正常
6 | 惠州市光大水泥企业有限公司 | A线窑头烟窗 | 101449.922 | 1.174 | - | - | - | - | 5.7741 | 20 | 正常
6 | 惠州市光大水泥企业有限公司 | B线窑头烟窗 | 6342301 | 73.406 | - | - | - | - | 4.8811 | 20 | 正常
7 | 惠州广惠能源有限公司 | 焚烧炉烟气排放口3# | 3636633.75 | 42.387 | 92.63 | 200 | 22.15 | 50 | 6.718 | 10 | 正常
7 | 惠州广惠能源有限公司 | 焚烧炉烟气排放口2# | 3373480.25 | 39.392 | 93.32 | 200 | 19.98 | 50 | 5.801 | 10 | 正常
7 | 惠州广惠能源有限公司 | 焚烧炉烟气排放口1# | 3658194.25 | 42.728 | 97.434 | 200 | 18.564 | 50 | 7.412 | 10 | 正常
8 | 光大环保能源（博罗）有限公司 | 3# | 1159211.75 | 13.42 | 115.644 | 200 | 27.253 | 35 | 3.091 | 10 | 正常
8 | 光大环保能源（博罗）有限公司 | 1# | 1183795 | 13.7 | 113.625 | 200 | 14.986 | 35 | 3.747 | 10 | 正常
8 | 光大环保能源（博罗）有限公司 | 2# | 1138939.25 | 13.18 | 117.7 | 200 | 18.74 | 35 | 1.535 | 10 | 正常
8 | 光大环保能源（博罗）有限公司 | 4# | 2638767.75 | 30.54 | 117.898 | 200 | 14.259 | 35 | 0.683 | 10 | 正常
9 | 光大环保能源（惠东）有限公司 | #3烟囱 | 2026037.25 | 23.45 | 164.021 | 200 | 22.654 | 50 | 3.597 | 10 | 正常
9 | 光大环保能源（惠东）有限公司 | #1烟囱 | 1290932.875 | 14.941 | 131.78 | 200 | 7.104 | 50 | 2.792 | 10 | 正常
9 | 光大环保能源（惠东）有限公司 | #2烟囱 | 1515872 | 17.545 | 149.46 | 200 | 13.537 | 50 | 3.251 | 10 | 正常
10 | 惠州市瑞能热力有限公司 | 锅炉烟窗 | 2579748.48 | 29.858 | 50.67 | 200 | 5.16 | 35 | 17.3 | 10 | 正常
10 | 惠州市瑞能热力有限公司 | 锅炉废气排放口2# | 20736 | 0.24 | 1.06 | 150 | - | - | - | - | 停机
11 | 惠州深能源丰达电力有限公司 | 1号机废气排放口 | 1599695.125 | 18.515 | 0.417 | 50 | 15.846 | 35 | 1.734 | 5 | 停机
11 | 惠州深能源丰达电力有限公司 | 2号机废气排放口 | 0 | 0 | 0 | 50 | 0 | 35 | 0 | 5 | 停机
11 | 惠州深能源丰达电力有限公司 | 5号机组废气排放口 | 878610.507 | 10.375 | 7.872 | 50 | 0.031 | 35 | 20.094 | 5 | 停机
11 | 惠州深能源丰达电力有限公司 | 6号机组废气排放口 | 1267.592 | 0.015 | 18.162 | 50 | 3.771 | 35 | 41.783 | 5 | 停机
11 | 惠州深能源丰达电力有限公司 | 1号启动锅炉废气排放口 | 6805.584 | 0.08 | 17.855 | 50 | 17.626 | 35 | 382.283 | 10 | 停机
11 | 惠州深能源丰达电力有限公司 | 2号启动锅炉废气排放口 | 0 | 0 | 28.763 | 50 | 13.212 | 35 | 82.333 | 10 | 停机
12 | 广东惠州天然气发电有限公司 | 2号发电机组烟囱 | 2704.32 | 112.68 | 2.777 | 50 | - | - | - | - | 停机
12 | 广东惠州天然气发电有限公司 | 1号发电机组烟囱 | 0 | 0 | 0.617 | 50 | - | - | - | - | 停机
12 | 广东惠州天然气发电有限公司 | 3号发电机组烟囱 | 0 | 0 | 0.8 | 50 | - | - | - | - | 停机
12 | 广东惠州天然气发电有限公司 | 4号发电机组烟囱 | -525320.64 | -6.08 | 1.25 | 50 | - | - | - | - | 停机
12 | 广东惠州天然气发电有限公司 | 5号发电机组烟囱 | 6875202.24 | 79.574 | 1.91 | 50 | - | - | - | - | 停机
12 | 广东惠州天然气发电有限公司 | 6号发电机组烟囱 | 49375725.12 | 571.478 | 19.99 | 50 | - | - | - | - | 正常
13 | 宝武镁业（惠州）有限公司 | 工业窑炉燃烧废气排放口 | 80352 | 0.93 | 53.99 | 120 | 12.69 | 850 | 3.77 | 100 | 正常
14 | 惠州塔牌水泥有限公司 | 二线窑尾 | 16086459 | 186.186 | 223.895 | 320 | 9.135 | 100 | 4.155 | 20 | 正常
14 | 惠州塔牌水泥有限公司 | 一线窑头 | 0 | 0 | - | - | - | - | 0 | 20 | 停机
14 | 惠州塔牌水泥有限公司 | 一线窑尾 | 0 | 0 | 4961.555 | 320 | 50.322 | 100 | 9.711 | 20 | 停机
14 | 惠州塔牌水泥有限公司 | 二线窑头 | 5994393.5 | 69.38 | - | - | - | - | 8.7813 | 20 | 正常
15 | 南亚塑胶工业(惠州)有限公司 | 1#锅炉烟气排放口（A1） | 448416 | 5.19 | 62.4 | 50 | 21.32 | 35 | 7.06 | 10 | 停机
15 | 南亚塑胶工业(惠州)有限公司 | 7#有机废气排放口（B7） | 43497.371 | 0.503 | - | - | - | - | 0 | 10 | 停机
15 | 南亚塑胶工业(惠州)有限公司 | 15#有机废气排放口（B15） | 12333.504 | 0.143 | - | - | - | - | 0 | 10 | 停机
15 | 南亚塑胶工业(惠州)有限公司 | 3#粉尘排放口（C3） | 5008.157 | 0.058 | - | - | - | - | 0 | 10 | 停机
15 | 南亚塑胶工业(惠州)有限公司 | 2#锅炉烟气排放口（A2） | 181303.44 | 7554.31 | 165.2 | 150 | - | - | - | - | 停机
16 | 广东惠州平海发电厂有限公司 | 1号锅炉废气排放口 | 46618947.612 | 550.355 | 36.344 | 100 | 23.983 | 50 | 1.459 | 20 | 正常
16 | 广东惠州平海发电厂有限公司 | 2号锅炉废气排放口 | 44510777.378 | 525.619 | 37.854 | 100 | 23.09 | 50 | 3.414 | 20 | 正常
17 | 旭硝子显示玻璃（惠州）有限公司 | 四期炉窑废气排放口 | 401950 | 4.652 | 261.456 | 550 | 4.758 | 280 | 3.243 | 30 | 正常
17 | 旭硝子显示玻璃（惠州）有限公司 | 一期熔窑废气排放口 | 374208.656 | 4.331 | 249.502 | 550 | 1.233 | 400 | 0.398 | 30 | 正常
17 | 旭硝子显示玻璃（惠州）有限公司 | 三期熔窑废气排放口 | 587520 | 6.8 | 237.16 | 550 | 1.78 | 400 | 8.09 | 30 | 正常
17 | 旭硝子显示玻璃（惠州）有限公司 | 二期熔窑废气排放口 | 219631.156 | 2.542 | 1528.73 | 550 | 69.974 | 400 | 39.334 | 30 | 正常
18 | 中海油惠州石化有限公司 | 燃油燃气锅炉烟囱 | 402175.594 | 4.655 | 171.968 | 200 | 3.405 | 200 | 1.358 | 30 | 正常
18 | 中海油惠州石化有限公司 | 燃油燃气锅炉烟囱 2 | 1116249.875 | 12.92 | 58.425 | 200 | 5.488 | 200 | 7.382 | 30 | 正常
18 | 中海油惠州石化有限公司 | 硫磺（1）排气筒 | 287419.062 | 3.327 | 20.526 | - | 22.52 | 100 | - | - | 正常
18 | 中海油惠州石化有限公司 | 蜡油加裂排气筒 | 1067955.75 | 12.361 | 57.834 | 100 | - | - | - | - | 正常
18 | 中海油惠州石化有限公司 | 煤柴油加裂排气筒 | 687585.438 | 7.958 | 36.304 | 100 | - | - | - | - | 正常
18 | 中海油惠州石化有限公司 | 制氢（1）排气筒 | 4008334.25 | 46.393 | 75.496 | 100 | - | - | - | - | 正常
18 | 中海油惠州石化有限公司 | 制氢（2）排气筒 | 3725380.25 | 43.118 | 68.11 | 100 | - | - | - | - | 正常
18 | 中海油惠州石化有限公司 | 重整（I）排气筒 | 3839617.25 | 44.44 | 68.978 | 100 | - | - | - | - | 正常
18 | 中海油惠州石化有限公司 | 芳烃联合（1）排气筒 | 6111902.5 | 70.74 | 51.703 | 100 | - | - | - | - | 正常
18 | 中海油惠州石化有限公司 | 芳烃联合（2）排气筒 | 1652676.875 | 19.128 | 48.616 | 100 | - | - | - | - | 正常
18 | 中海油惠州石化有限公司 | 芳烃联合2排气筒 | 1757985.375 | 20.347 | 31.434 | 100 | - | - | - | - | 正常
18 | 中海油惠州石化有限公司 | 焦化（1）排气筒 | 1385388.75 | 16.035 | 69.233 | 100 | - | - | - | - | 正常
18 | 中海油惠州石化有限公司 | 焦化（2）排气筒 | 1750607.625 | 20.262 | 68.115 | 100 | - | - | - | - | 正常
18 | 中海油惠州石化有限公司 | 催化裂化（1）排气筒 | 3664508.25 | 152687.844 | - | - | 0.923 | 50 | 3.455 | 30 | 正常
18 | 中海油惠州石化有限公司 | 煅烧焦烟囱 | - | - | - | - | - | - | 0 | 10 | 停机
18 | 中海油惠州石化有限公司 | 常减压（1）烟囱 | 4013044.5 | 46.447 | 34.661 | 100 | - | - | - | - | 正常
18 | 中海油惠州石化有限公司 | 3#燃油燃气锅炉烟道 | 1474412.75 | 17.065 | 46.598 | 100 | 9.256 | 50 | 0.496 | 20 | 正常
18 | 中海油惠州石化有限公司 | 航煤加氢129排气筒 | 382887.281 | 4.432 | 22.424 | 100 | - | - | - | - | 正常
18 | 中海油惠州石化有限公司 | 硫磺（II）134排气筒 | 2389117.75 | 27.652 | - | - | 31.826 | 100 | - | - | 正常
18 | 中海油惠州石化有限公司 | 催化裂化（II）123排气筒 | 12939083 | 149.758 | 38.466 | 100 | 10.887 | 50 | 8.528 | 30 | 正常
18 | 中海油惠州石化有限公司 | 渣油加氢133排气筒 | 471219.219 | 5.454 | 33.959 | 100 | - | - | - | - | 正常
18 | 中海油惠州石化有限公司 | 常减压（II）121排气筒 | 3126218 | 36.183 | 30.855 | 100 | 13.37 | 50 | 7.267 | 20 | 正常
18 | 中海油惠州石化有限公司 | 重装（II）127排气筒 | 377510.031 | 4.369 | 64.057 | 100 | 0.638 | 50 | 5.743 | 20 | 正常
18 | 中海油惠州石化有限公司 | 煤制氢硫磺排气筒 | 877229.938 | 10.153 | - | - | 2.568 | 100 | - | - | 正常
18 | 中海油惠州石化有限公司 | 煤制氢蒸汽过热炉排气筒 | 0 | 0 | 0 | 100 | - | - | - | - | 停机
18 | 中海油惠州石化有限公司 | 燃气轮机排气筒 | 0 | 0 | 0 | 50 | 0 | 35 | 0 | 5 | 停机
18 | 中海油惠州石化有限公司 | 高压加氢裂化装置（II）加热炉排气 | 1499110 | 17.351 | 46.795 | 100 | 0.864 | 50 | 0.271 | 20 | 正常
18 | 中海油惠州石化有限公司 | 丙烯酸及酯废水焚烧炉排气筒 | 0 | 0 | 0 | 300 | 0 | 100 | 0 | 30 | 停机
18 | 中海油惠州石化有限公司 | 重整（Ⅲ）排气筒 | 8288216.5 | 95.928 | 34.273 | 100 | 0.508 | 50 | 0.088 | 20 | 正常
18 | 中海油惠州石化有限公司 | 芳烃联合（Ⅱ）排气筒 | 10547218 | 122.074 | 50.29 | 100 | 1.355 | 50 | 0.052 | 20 | 正常
19 | 中海壳牌石油化工有限公司 | UT1装置燃油锅炉F-8105/06/07/08排气筒 | 6071022 | 70.27 | 94.79 | 200 | 48.96 | 200 | 8.02 | 30 | 正常
19 | 中海壳牌石油化工有限公司 | UT2装置辅助蒸汽锅炉B-401A排气筒 | 2318770 | 26.83 | 137.81 | 200 | 45.32 | 200 | 14.24 | 30 | 正常
19 | 中海壳牌石油化工有限公司 | UT2装置辅助蒸汽锅炉B-401C-1#排气筒 | 1413310 | 16.35 | 59.65 | 200 | 43.66 | 200 | 17.04 | 30 | 正常
19 | 中海壳牌石油化工有限公司 | UT2装置辅助蒸汽锅炉B-401C-2#排气筒 | 1042660 | 12.06 | 52.15 | 200 | 36.55 | 200 | 15.56 | 30 | 正常
19 | 中海壳牌石油化工有限公司 | UT2装置辅助蒸汽锅炉B-401D排气筒 | 3361191 | 38.9 | 39.74 | 100 | 19.94 | 35 | 1.23 | 5 | 正常
19 | 中海壳牌石油化工有限公司 | SMPO2装置废液焚烧炉A-9302排气筒 | 1398945.75 | 16.89 | 63.34 | 300 | 0.54 | 100 | 5.78 | 30 | 正常
19 | 中海壳牌石油化工有限公司 | UT1装置固废焚烧炉F-9401排气筒 | 1663.79 | 0.02 | 0 | 300 | 0 | 100 | 0 | 30 | 停机
19 | 中海壳牌石油化工有限公司 | UT1装置污水处理场废气处理设施A-9230排气筒 | 815102.19 | 9.43 | - | - | - | - | - | - | 正常
19 | 中海壳牌石油化工有限公司 | UT1装置废液焚烧炉A-9301排气筒 | 3185822 | 36.87 | 89.96 | 300 | 1 | 200 | 1.99 | 30 | 正常
19 | 中海壳牌石油化工有限公司 | LOP2装置裂解炉F-190排气筒 | 1938728.62 | 22.43 | 87.56 | 100 | - | - | - | - | 正常
19 | 中海壳牌石油化工有限公司 | UT1装置燃气轮机GT-8161排气筒 | 10744787 | 124.36 | 78.31 | 120 | 6.91 | 100 | 2.23 | 10 | 正常
19 | 中海壳牌石油化工有限公司 | SMPO1装置热油炉F-5301A/B/C排气筒 | 7287361.5 | 84.34 | 58.05 | 100 | 0.02 | 50 | 2.57 | 20 | 正常
19 | 中海壳牌石油化工有限公司 | UT2装置燃气轮机GT-201排气筒 | 20796300 | 240.69 | 34.03 | 50 | - | - | - | - | 正常
19 | 中海壳牌石油化工有限公司 | POD2装置废液焚烧炉A-2962排气筒 | 202560.16 | 2.34 | 49.48 | 300 | 0.12 | 100 | 1.07 | 30 | 正常
19 | 中海壳牌石油化工有限公司 | SMPO2装置热油炉F-5301A/B/C排气筒 | 5870890 | 70.9 | 38.23 | 100 | 0 | 50 | 3.68 | 20 | 正常
19 | 中海壳牌石油化工有限公司 | LOP1装置裂解炉F-1100排气筒 | 1323282 | 15.32 | 82.39 | 100 | - | - | - | - | 正常
19 | 中海壳牌石油化工有限公司 | UT2装置辅助蒸汽锅炉B-401B-1#排气筒 | 1525250 | 17.65 | 109.04 | 200 | 27.83 | 200 | 2.1 | 30 | 正常
19 | 中海壳牌石油化工有限公司 | UT2装置辅助蒸汽锅炉B-401B-2#排气筒 | 1315280 | 15.22 | 131.25 | 200 | 31.53 | 200 | 1.82 | 30 | 正常
20 | 光大环保能源（龙门）有限公司 | 一号废气排放口 | 1553932.75 | 17.99 | 142.697 | 200 | 42.322 | 50 | 5.687 | 10 | 正常
20 | 光大环保能源（龙门）有限公司 | 二号废气排放口 | 1265755.5 | 14.65 | 172.569 | 200 | 47.597 | 50 | 3.929 | 10 | 正常
21 | 惠州绿色动力再生能源有限公司 | 焚烧废气排放口3# | 3724617.5 | 43.11 | 73.871 | 80 | 15.011 | 30 | 0.729 | 8 | 正常
21 | 惠州绿色动力再生能源有限公司 | 焚烧废气排放口4# | 114419.27 | 1.33 | 137.979 | 80 | 8.054 | 30 | 5.271 | 8 | 正常
21 | 惠州绿色动力再生能源有限公司 | 焚烧废气排放口1# | 3207682.5 | 37.13 | 76.517 | 80 | 26.89 | 30 | 2.138 | 8 | 正常
21 | 惠州绿色动力再生能源有限公司 | 焚烧废气排放口2# | 3046170.5 | 35.26 | 74.757 | 80 | 26.964 | 30 | 1.456 | 8 | 正常
22 | 三菱化学化工原料（惠州）有限公司 | 废气排放口 | 3355838.75 | 38.841 | 21.839 | 100 | 0.793 | 50 | 3.537 | 20 | 正常
23 | 惠州李长荣橡胶有限公司 | RTO | 2375412.25 | 28.019 | 3.6907 | 100 | 5.6896 | 50 | 5.2228 | 20 | 正常
24 | 惠州绿色动力环保有限公司 | 焚烧废气排放口#1 | 2543008.25 | 29.433 | 9.425 | 250 | 0.124 | 80 | 18.811 | 10 | 停机
24 | 惠州绿色动力环保有限公司 | 焚烧废气排放口#2 | 2028969.625 | 23.483 | 75.671 | 250 | 24.738 | 80 | 3.088 | 10 | 正常
24 | 惠州绿色动力环保有限公司 | 焚烧废气排放口#3 | 2455557.75 | 28.421 | 0.119 | 250 | 17.841 | 80 | 11.852 | 10 | 停机
25 | 国能（惠州）热电有限责任公司 | 综合监控点 | 43488708 | 503.342 | 34.626 | 100 | 21.953 | 50 | 0.598 | 20 | 正常
26 | 华润水泥（惠州）有限公司 | 总排放口 | 8366839 | 96.838 | 224.54 | 320 | 20.31 | 100 | 3.74 | 20 | 正常
26 | 华润水泥（惠州）有限公司 | 窑头 | 3385245.25 | 39.181 | - | - | - | - | 9.675 | 20 | 正常