## Sheet1
监测日期：2024-10-04
序号 | 企业名称 | 监控点名称 | 烟气量(M3) | 烟气流量（M3/s） | 氮氧化物(mg/M3) |  | 二氧化硫(mg/M3) |  | 烟尘(mg/M3) |  | 生产状态
[5 empty] | 浓度 | 限值 | 浓度 | 限值 | 浓度 | 限值
1 | 惠州市光大水泥企业有限公司光华水泥厂 | A线窑尾 | 11693570 | 136.854 | 128.688 | 320 | 23.725 | 100 | 0.746 | 20 | 正常
1 | 惠州市光大水泥企业有限公司光华水泥厂 | B线窑尾 | 13174973 | 154.655 | 100.949 | 320 | 38.882 | 100 | 0.324 | 20 | 正常
1 | 惠州市光大水泥企业有限公司光华水泥厂 | A线窑头烟囱 | 6909982 | 80.511 | - | - | - | - | 6.8778 | 20 | 正常
1 | 惠州市光大水泥企业有限公司光华水泥厂 | B线窑头烟囱 | 9157015 | 105.984 | - | - | - | - | 5.9222 | 20 | 正常
2 | 广东展宏钢铁有限公司 | 电炉废气排放口 | 2810328.75 | 117097.031 | - | - | - | - | 1.667 | 15 | 正常
2 | 广东展宏钢铁有限公司 | 电炉废气排放口#2 | 21964510 | 254.219 | - | - | - | - | 1.058 | 15 | 正常
3 | 惠州固力水泥集团有限公司博罗分公司 | 排放口（窑头） | 15202.256 | 0.176 | - | - | - | - | 0 | 20 | 停机
3 | 惠州固力水泥集团有限公司博罗分公司 | 总排放口（窑尾） | 742209.25 | 8.59 | 103.372 | 320 | 305.184 | 100 | 91.221 | 20 | 停机
4 | 惠州东江威立雅环境服务有限公司 | 焚烧炉废气排放口 | 695612.375 | 8.051 | 103.894 | 300 | 4.054 | 100 | 1.709 | 30 | 正常
5 | 惠州福和纸业有限公司 | 锅炉废气排放口1# | - | - | 0 | 200 | 0 | 200 | 0 | 30 | 停机
5 | 惠州福和纸业有限公司 | 锅炉废气排放口2# | 70848 | 0.82 | 30.4 | 150 | - | - | - | - | 正常
6 | 惠州市光大水泥企业有限公司 | A线旋窑窑尾处理后排口 | 403918.875 | 4.732 | 20.473 | 320 | 0 | 100 | 8.93 | 20 | 正常
6 | 惠州市光大水泥企业有限公司 | B线旋窑窑尾处理后排口 | 12083614 | 141.425 | 187.33 | 320 | 43.977 | 100 | 1.756 | 20 | 正常
6 | 惠州市光大水泥企业有限公司 | A线窑头烟窗 | 184830.234 | 2.139 | - | - | - | - | 20.0817 | 20 | 正常
6 | 惠州市光大水泥企业有限公司 | B线窑头烟窗 | 6175268.5 | 71.473 | - | - | - | - | 4.8795 | 20 | 正常
7 | 惠州广惠能源有限公司 | 焚烧炉烟气排放口3# | 3534856 | 41.197 | 111.443 | 200 | 21.5 | 50 | 6.696 | 10 | 正常
7 | 惠州广惠能源有限公司 | 焚烧炉烟气排放口2# | 3341667.5 | 39.057 | 107.946 | 200 | 18.568 | 50 | 5.825 | 10 | 正常
7 | 惠州广惠能源有限公司 | 焚烧炉烟气排放口1# | 3622992.75 | 42.287 | 115.291 | 200 | 19.33 | 50 | 7.395 | 10 | 正常
8 | 光大环保能源（博罗）有限公司 | 3# | 1147535.5 | 13.28 | 111.339 | 200 | 29.602 | 35 | 3.274 | 10 | 正常
8 | 光大环保能源（博罗）有限公司 | 1# | 1182935.88 | 13.69 | 115.176 | 200 | 19.547 | 35 | 3.47 | 10 | 正常
8 | 光大环保能源（博罗）有限公司 | 2# | 1071944.5 | 12.95 | 112.205 | 200 | 16.835 | 35 | 1.505 | 10 | 正常
8 | 光大环保能源（博罗）有限公司 | 4# | 2673011.5 | 30.94 | 116.944 | 200 | 15.007 | 35 | 0.716 | 10 | 正常
9 | 光大环保能源（惠东）有限公司 | #3烟囱 | 2045006.125 | 23.669 | 154.78 | 200 | 10.242 | 50 | 4.084 | 10 | 正常
9 | 光大环保能源（惠东）有限公司 | #1烟囱 | 1291322.5 | 14.946 | 139.12 | 200 | 4.599 | 50 | 3.045 | 10 | 正常
9 | 光大环保能源（惠东）有限公司 | #2烟囱 | 1531053 | 17.72 | 148.89 | 200 | 9.168 | 50 | 3.756 | 10 | 正常
10 | 惠州市瑞能热力有限公司 | 锅炉烟窗 | 2975287.68 | 34.436 | 14.97 | 200 | 6.39 | 35 | 2.28 | 10 | 正常
10 | 惠州市瑞能热力有限公司 | 锅炉废气排放口2# | 19872 | 0.23 | 1.13 | 150 | - | - | - | - | 停机
11 | 惠州深能源丰达电力有限公司 | 1号机废气排放口 | 1905332 | 22.052 | 0.372 | 50 | 14.704 | 35 | 2.546 | 5 | 停机
11 | 惠州深能源丰达电力有限公司 | 2号机废气排放口 | 0 | 0 | 0 | 50 | 0 | 35 | 0 | 5 | 停机
11 | 惠州深能源丰达电力有限公司 | 5号机组废气排放口 | 109536.363 | 7.848 | 4.166 | 50 | 0.182 | 35 | 19.8 | 5 | 停机
11 | 惠州深能源丰达电力有限公司 | 6号机组废气排放口 | 53.769 | 0.001 | 24.889 | 50 | 1.75 | 35 | 40.755 | 5 | 停机
11 | 惠州深能源丰达电力有限公司 | 1号启动锅炉废气排放口 | 5804.964 | 0.069 | 0 | 50 | 0 | 35 | 0 | 10 | 停机
11 | 惠州深能源丰达电力有限公司 | 2号启动锅炉废气排放口 | 0 | 0 | 22.577 | 50 | 8.218 | 35 | 75.003 | 10 | 停机
12 | 广东惠州天然气发电有限公司 | 2号发电机组烟囱 | 12648.96 | 527.04 | 1.044 | 50 | - | - | - | - | 停机
12 | 广东惠州天然气发电有限公司 | 1号发电机组烟囱 | 0 | 0 | 0.586 | 50 | - | - | - | - | 停机
12 | 广东惠州天然气发电有限公司 | 3号发电机组烟囱 | 0 | 0 | 1.46 | 50 | - | - | - | - | 停机
12 | 广东惠州天然气发电有限公司 | 4号发电机组烟囱 | -504783.36 | -5.842 | 1.07 | 50 | - | - | - | - | 停机
12 | 广东惠州天然气发电有限公司 | 5号发电机组烟囱 | 4965459.84 | 57.471 | 2.08 | 50 | - | - | - | - | 停机
12 | 广东惠州天然气发电有限公司 | 6号发电机组烟囱 | 49826603.52 | 576.697 | 20.01 | 50 | - | - | - | - | 正常
13 | 宝武镁业（惠州）有限公司 | 工业窑炉燃烧废气排放口 | 77760 | 0.9 | 50.03 | 120 | 1.01 | 850 | 3.39 | 100 | 正常
14 | 惠州塔牌水泥有限公司 | 二线窑尾 | 16297163 | 188.625 | 230.54 | 320 | 13.265 | 100 | 3.93 | 20 | 正常
14 | 惠州塔牌水泥有限公司 | 一线窑头 | - | - | - | - | - | - | 0 | 20 | 停机
14 | 惠州塔牌水泥有限公司 | 一线窑尾 | 0 | 0 | 186188.734 | 320 | 1848.812 | 100 | 878.033 | 20 | 停机
14 | 惠州塔牌水泥有限公司 | 二线窑头 | 6414458.5 | 74.241 | - | - | - | - | 0 | 20 | 正常
15 | 南亚塑胶工业(惠州)有限公司 | 1#锅炉烟气排放口（A1） | 727920 | 8.425 | 15.21 | 50 | 3.13 | 35 | 0.2 | 10 | 正常
15 | 南亚塑胶工业(惠州)有限公司 | 7#有机废气排放口（B7） | 28775.156 | 0.333 | - | - | - | - | 0 | 10 | 停机
15 | 南亚塑胶工业(惠州)有限公司 | 15#有机废气排放口（B15） | 11674.155 | 0.135 | - | - | - | - | 0 | 10 | 停机
15 | 南亚塑胶工业(惠州)有限公司 | 3#粉尘排放口（C3） | 5244.178 | 0.061 | - | - | - | - | 0 | 10 | 停机
15 | 南亚塑胶工业(惠州)有限公司 | 2#锅炉烟气排放口（A2） | 150889.704 | 6287.071 | 7.96 | 150 | - | - | - | - | 停机
16 | 广东惠州平海发电厂有限公司 | 1号锅炉废气排放口 | 50201869.38 | 592.797 | 37.571 | 100 | 24.49 | 50 | 1.459 | 20 | 正常
16 | 广东惠州平海发电厂有限公司 | 2号锅炉废气排放口 | 48289343.829 | 570.899 | 37.632 | 100 | 20.664 | 50 | 3.43 | 20 | 正常
17 | 旭硝子显示玻璃（惠州）有限公司 | 四期炉窑废气排放口 | 406997 | 4.711 | 255.723 | 550 | 4.696 | 280 | 3.255 | 30 | 正常
17 | 旭硝子显示玻璃（惠州）有限公司 | 一期熔窑废气排放口 | 371958.375 | 4.305 | 249.187 | 550 | 1.234 | 400 | 0.414 | 30 | 正常
17 | 旭硝子显示玻璃（惠州）有限公司 | 三期熔窑废气排放口 | 578880 | 6.7 | 248.33 | 550 | 1.9 | 400 | 8.22 | 30 | 正常
17 | 旭硝子显示玻璃（惠州）有限公司 | 二期熔窑废气排放口 | 142981.719 | 1.655 | 2736.28 | 550 | 73.79 | 400 | 22.449 | 30 | 正常
18 | 中海油惠州石化有限公司 | 燃油燃气锅炉烟囱 | 410363.719 | 4.75 | 171.22 | 200 | 5.142 | 200 | 1.366 | 30 | 正常
18 | 中海油惠州石化有限公司 | 燃油燃气锅炉烟囱 2 | 1174115.75 | 13.589 | 60.802 | 200 | 7.506 | 200 | 7.651 | 30 | 正常
18 | 中海油惠州石化有限公司 | 硫磺（1）排气筒 | 281374.75 | 3.257 | 21.151 | - | 25.875 | 100 | - | - | 正常
18 | 中海油惠州石化有限公司 | 蜡油加裂排气筒 | 1054805.625 | 12.208 | 57.124 | 100 | - | - | - | - | 正常
18 | 中海油惠州石化有限公司 | 煤柴油加裂排气筒 | 663942.125 | 7.684 | 37.165 | 100 | - | - | - | - | 正常
18 | 中海油惠州石化有限公司 | 制氢（1）排气筒 | 3988519.75 | 46.163 | 73.738 | 100 | - | - | - | - | 正常
18 | 中海油惠州石化有限公司 | 制氢（2）排气筒 | 3689521.5 | 42.703 | 67.558 | 100 | - | - | - | - | 正常
18 | 中海油惠州石化有限公司 | 重整（I）排气筒 | 3827535.75 | 44.3 | 70.044 | 100 | - | - | - | - | 正常
18 | 中海油惠州石化有限公司 | 芳烃联合（1）排气筒 | 6042410 | 69.935 | 50.891 | 100 | - | - | - | - | 正常
18 | 中海油惠州石化有限公司 | 芳烃联合（2）排气筒 | 1613319.5 | 18.673 | 48.197 | 100 | - | - | - | - | 正常
18 | 中海油惠州石化有限公司 | 芳烃联合2排气筒 | 1756785.5 | 20.333 | 30.52 | 100 | - | - | - | - | 正常
18 | 中海油惠州石化有限公司 | 焦化（1）排气筒 | 1380097.25 | 15.973 | 70.71 | 100 | - | - | - | - | 正常
18 | 中海油惠州石化有限公司 | 焦化（2）排气筒 | 1719894.625 | 19.906 | 68.404 | 100 | - | - | - | - | 正常
18 | 中海油惠州石化有限公司 | 催化裂化（1）排气筒 | 3714559 | 154773.297 | - | - | 0.924 | 50 | 3.754 | 30 | 正常
18 | 中海油惠州石化有限公司 | 煅烧焦烟囱 | - | - | - | - | - | - | 0 | 10 | 停机
18 | 中海油惠州石化有限公司 | 常减压（1）烟囱 | 4003466.5 | 46.336 | 35.429 | 100 | - | - | - | - | 正常
18 | 中海油惠州石化有限公司 | 3#燃油燃气锅炉烟道 | 1504406 | 17.412 | 45.558 | 100 | 11.489 | 50 | 0.483 | 20 | 正常
18 | 中海油惠州石化有限公司 | 航煤加氢129排气筒 | 378965.062 | 4.386 | 21.71 | 100 | - | - | - | - | 正常
18 | 中海油惠州石化有限公司 | 硫磺（II）134排气筒 | 2355769.75 | 27.266 | - | - | 30.242 | 100 | - | - | 正常
18 | 中海油惠州石化有限公司 | 催化裂化（II）123排气筒 | 12910615 | 149.428 | 36.264 | 100 | 8.48 | 50 | 8.292 | 30 | 正常
18 | 中海油惠州石化有限公司 | 渣油加氢133排气筒 | 420754.656 | 4.87 | 27.097 | 100 | - | - | - | - | 正常
18 | 中海油惠州石化有限公司 | 常减压（II）121排气筒 | 3124114.75 | 36.159 | 30.971 | 100 | 13.441 | 50 | 6.513 | 20 | 正常
18 | 中海油惠州石化有限公司 | 重装（II）127排气筒 | 483571.438 | 5.597 | 61.177 | 100 | 0.647 | 50 | 5.673 | 20 | 正常
18 | 中海油惠州石化有限公司 | 煤制氢硫磺排气筒 | 876581.75 | 10.146 | - | - | 2.309 | 100 | - | - | 正常
18 | 中海油惠州石化有限公司 | 煤制氢蒸汽过热炉排气筒 | 0 | 0 | 0 | 100 | - | - | - | - | 停机
18 | 中海油惠州石化有限公司 | 燃气轮机排气筒 | 0 | 0 | 0 | 50 | 0 | 35 | 0 | 5 | 停机
18 | 中海油惠州石化有限公司 | 高压加氢裂化装置（II）加热炉排气 | 1513710.25 | 17.52 | 48.829 | 100 | 0.915 | 50 | 0.267 | 20 | 正常
18 | 中海油惠州石化有限公司 | 丙烯酸及酯废水焚烧炉排气筒 | 0 | 0 | 0 | 300 | 0 | 100 | 0 | 30 | 停机
18 | 中海油惠州石化有限公司 | 重整（Ⅲ）排气筒 | 8248487 | 95.469 | 32.072 | 100 | 0.525 | 50 | 0.087 | 20 | 正常
18 | 中海油惠州石化有限公司 | 芳烃联合（Ⅱ）排气筒 | 10862014 | 125.718 | 48.711 | 100 | 1.363 | 50 | 0.049 | 20 | 正常
19 | 中海壳牌石油化工有限公司 | UT1装置燃油锅炉F-8105/06/07/08排气筒 | 6047563.5 | 69.99 | 91.94 | 200 | 44.07 | 200 | 6.74 | 30 | 正常
19 | 中海壳牌石油化工有限公司 | UT2装置辅助蒸汽锅炉B-401A排气筒 | 2290160 | 26.5 | 136.95 | 200 | 53.77 | 200 | 12.88 | 30 | 正常
19 | 中海壳牌石油化工有限公司 | UT2装置辅助蒸汽锅炉B-401C-1#排气筒 | 1420680 | 16.44 | 59.64 | 200 | 46.48 | 200 | 17.44 | 30 | 正常
19 | 中海壳牌石油化工有限公司 | UT2装置辅助蒸汽锅炉B-401C-2#排气筒 | 1119120 | 12.95 | 52.88 | 200 | 39.58 | 200 | 16.37 | 30 | 正常
19 | 中海壳牌石油化工有限公司 | UT2装置辅助蒸汽锅炉B-401D排气筒 | 3138001 | 38.17 | 39.72 | 100 | 22.76 | 35 | 1.21 | 5 | 正常
19 | 中海壳牌石油化工有限公司 | SMPO2装置废液焚烧炉A-9302排气筒 | 1356517.25 | 15.7 | 58.28 | 300 | 0.54 | 100 | 4.81 | 30 | 正常
19 | 中海壳牌石油化工有限公司 | UT1装置固废焚烧炉F-9401排气筒 | 1610.66 | 0.02 | 0 | 300 | 0 | 100 | 0 | 30 | 停机
19 | 中海壳牌石油化工有限公司 | UT1装置污水处理场废气处理设施A-9230排气筒 | 817048.38 | 9.46 | - | - | - | - | - | - | 正常
19 | 中海壳牌石油化工有限公司 | UT1装置废液焚烧炉A-9301排气筒 | 3120819 | 36.12 | 87.36 | 300 | 0 | 200 | 1.94 | 30 | 正常
19 | 中海壳牌石油化工有限公司 | LOP2装置裂解炉F-190排气筒 | 1923296.37 | 22.26 | 86.87 | 100 | - | - | - | - | 正常
19 | 中海壳牌石油化工有限公司 | UT1装置燃气轮机GT-8161排气筒 | 10632582 | 123.06 | 62.13 | 120 | 7.42 | 100 | 2.18 | 10 | 正常
19 | 中海壳牌石油化工有限公司 | SMPO1装置热油炉F-5301A/B/C排气筒 | 7241236.5 | 83.81 | 57.32 | 100 | 0 | 50 | 2.46 | 20 | 正常
19 | 中海壳牌石油化工有限公司 | UT2装置燃气轮机GT-201排气筒 | 20835500 | 241.15 | 34.69 | 50 | - | - | - | - | 正常
19 | 中海壳牌石油化工有限公司 | POD2装置废液焚烧炉A-2962排气筒 | 197334.23 | 2.28 | 33.8 | 300 | 0 | 100 | 1.24 | 30 | 正常
19 | 中海壳牌石油化工有限公司 | SMPO2装置热油炉F-5301A/B/C排气筒 | 6037340 | 69.87 | 38.71 | 100 | 0 | 50 | 3.21 | 20 | 正常
19 | 中海壳牌石油化工有限公司 | LOP1装置裂解炉F-1100排气筒 | 1327707.88 | 15.37 | 82.72 | 100 | - | - | - | - | 正常
19 | 中海壳牌石油化工有限公司 | UT2装置辅助蒸汽锅炉B-401B-1#排气筒 | 1525520 | 17.65 | 109.08 | 200 | 34.62 | 200 | 2.19 | 30 | 正常
19 | 中海壳牌石油化工有限公司 | UT2装置辅助蒸汽锅炉B-401B-2#排气筒 | 1360680 | 15.74 | 131.71 | 200 | 36.85 | 200 | 1.89 | 30 | 正常
20 | 光大环保能源（龙门）有限公司 | 一号废气排放口 | 1602358.25 | 18.55 | 126.733 | 200 | 37.221 | 50 | 4.251 | 10 | 正常
20 | 光大环保能源（龙门）有限公司 | 二号废气排放口 | 1302147.75 | 15.07 | 152.416 | 200 | 46.544 | 50 | 4.363 | 10 | 正常
21 | 惠州绿色动力再生能源有限公司 | 焚烧废气排放口3# | 3721269.75 | 43.07 | 76.619 | 80 | 21.675 | 30 | 0.74 | 8 | 正常
21 | 惠州绿色动力再生能源有限公司 | 焚烧废气排放口4# | 108786.47 | 1.26 | 142.859 | 80 | 8.372 | 30 | 5.262 | 8 | 正常
21 | 惠州绿色动力再生能源有限公司 | 焚烧废气排放口1# | 3103748.75 | 35.92 | 77.6 | 80 | 23.756 | 30 | 1.863 | 8 | 正常
21 | 惠州绿色动力再生能源有限公司 | 焚烧废气排放口2# | 3192136.75 | 36.95 | 72.841 | 80 | 27.748 | 30 | 1.821 | 8 | 正常
22 | 三菱化学化工原料（惠州）有限公司 | 废气排放口 | 3378123.5 | 39.099 | 24.297 | 100 | 0.85 | 50 | 3.456 | 20 | 正常
23 | 惠州李长荣橡胶有限公司 | RTO | 2651673 | 31.3 | 4.9075 | 100 | 3.0336 | 50 | 4.3509 | 20 | 正常
24 | 惠州绿色动力环保有限公司 | 焚烧废气排放口#1 | 2543935.25 | 29.444 | 2.771 | 250 | 0.059 | 80 | 17.766 | 10 | 停机
24 | 惠州绿色动力环保有限公司 | 焚烧废气排放口#2 | 2024972.75 | 23.437 | 76.126 | 250 | 26.957 | 80 | 3.342 | 10 | 正常
24 | 惠州绿色动力环保有限公司 | 焚烧废气排放口#3 | 2450932.75 | 28.367 | 0.06 | 250 | 16.435 | 80 | 11.658 | 10 | 停机
25 | 国能（惠州）热电有限责任公司 | 综合监控点 | 43259676 | 500.691 | 33.314 | 100 | 22.056 | 50 | 0.646 | 20 | 正常
26 | 华润水泥（惠州）有限公司 | 总排放口 | 8353093 | 96.679 | 229.76 | 320 | 11.57 | 100 | 3.74 | 20 | 正常
26 | 华润水泥（惠州）有限公司 | 窑头 | 3277417.25 | 37.933 | - | - | - | - | 9.441 | 20 | 正常