## Sheet1
监测日期：2024-10-05
序号 | 企业名称 | 监控点名称 | 烟气量(M3) | 烟气流量（M3/s） | 氮氧化物(mg/M3) |  | 二氧化硫(mg/M3) |  | 烟尘(mg/M3) |  | 生产状态
[5 empty] | 浓度 | 限值 | 浓度 | 限值 | 浓度 | 限值
1 | 惠州市光大水泥企业有限公司光华水泥厂 | A线窑尾 | 12365214 | 144.721 | 138.095 | 320 | 19.296 | 100 | 0.566 | 20 | 正常
1 | 惠州市光大水泥企业有限公司光华水泥厂 | B线窑尾 | 13113067 | 153.904 | 121.818 | 320 | 38.552 | 100 | 0.515 | 20 | 正常
1 | 惠州市光大水泥企业有限公司光华水泥厂 | A线窑头烟囱 | 7908112.5 | 91.529 | - | - | - | - | 6.7733 | 20 | 正常
1 | 惠州市光大水泥企业有限公司光华水泥厂 | B线窑头烟囱 | 8716344 | 100.884 | - | - | - | - | 6.1235 | 20 | 正常
2 | 广东展宏钢铁有限公司 | 电炉废气排放口 | 2738247.5 | 114093.633 | - | - | - | - | 1.809 | 15 | 正常
2 | 广东展宏钢铁有限公司 | 电炉废气排放口#2 | 22025204 | 254.921 | - | - | - | - | 1.084 | 15 | 正常
3 | 惠州固力水泥集团有限公司博罗分公司 | 排放口（窑头） | 15268.209 | 0.177 | - | - | - | - | 0 | 20 | 停机
3 | 惠州固力水泥集团有限公司博罗分公司 | 总排放口（窑尾） | 758194.375 | 8.775 | 69.201 | 320 | 652.737 | 100 | 178.237 | 20 | 停机
4 | 惠州东江威立雅环境服务有限公司 | 焚烧炉废气排放口 | 688941.75 | 7.974 | 100.323 | 300 | 4.396 | 100 | 1.668 | 30 | 正常
5 | 惠州福和纸业有限公司 | 锅炉废气排放口1# | - | - | 0 | 200 | 0 | 200 | 0 | 30 | 停机
5 | 惠州福和纸业有限公司 | 锅炉废气排放口2# | 864 | 0.01 | 14.18 | 150 | - | - | - | - | 停机
6 | 惠州市光大水泥企业有限公司 | A线旋窑窑尾处理后排口 | 396220.312 | 4.646 | 23.402 | 320 | 0.001 | 100 | 9.952 | 20 | 正常
6 | 惠州市光大水泥企业有限公司 | B线旋窑窑尾处理后排口 | 11875701 | 138.953 | 187.08 | 320 | 45.282 | 100 | 1.146 | 20 | 正常
6 | 惠州市光大水泥企业有限公司 | A线窑头烟窗 | 183459.766 | 2.123 | - | - | - | - | 5.6973 | 20 | 正常
6 | 惠州市光大水泥企业有限公司 | B线窑头烟窗 | 6644291 | 76.902 | - | - | - | - | 4.8706 | 20 | 正常
7 | 惠州广惠能源有限公司 | 焚烧炉烟气排放口3# | 3361944.5 | 39.218 | 112.3 | 200 | 20.228 | 50 | 6.543 | 10 | 正常
7 | 惠州广惠能源有限公司 | 焚烧炉烟气排放口2# | 3389917.5 | 39.622 | 107.378 | 200 | 14.849 | 50 | 5.937 | 10 | 正常
7 | 惠州广惠能源有限公司 | 焚烧炉烟气排放口1# | 3677264.5 | 42.878 | 115.182 | 200 | 13.688 | 50 | 7.515 | 10 | 正常
8 | 光大环保能源（博罗）有限公司 | 3# | 1168229 | 13.52 | 115.144 | 200 | 21.472 | 35 | 3.33 | 10 | 正常
8 | 光大环保能源（博罗）有限公司 | 1# | 1132913.5 | 13.11 | 109.705 | 200 | 16.223 | 35 | 3.424 | 10 | 正常
8 | 光大环保能源（博罗）有限公司 | 2# | 1145547.13 | 13.26 | 115.025 | 200 | 8.714 | 35 | 1.56 | 10 | 正常
8 | 光大环保能源（博罗）有限公司 | 4# | 2690726.25 | 31.14 | 117.252 | 200 | 18.212 | 35 | 0.668 | 10 | 正常
9 | 光大环保能源（惠东）有限公司 | #3烟囱 | 1974597.25 | 22.854 | 145.767 | 200 | 16.034 | 50 | 3.953 | 10 | 正常
9 | 光大环保能源（惠东）有限公司 | #1烟囱 | 1230046.375 | 14.237 | 130.906 | 200 | 10.874 | 50 | 2.916 | 10 | 正常
9 | 光大环保能源（惠东）有限公司 | #2烟囱 | 1538882.875 | 17.811 | 147.876 | 200 | 9.565 | 50 | 3.457 | 10 | 正常
10 | 惠州市瑞能热力有限公司 | 锅炉烟窗 | 3062387.52 | 35.444 | 12.51 | 200 | 5.83 | 35 | 2.24 | 10 | 正常
10 | 惠州市瑞能热力有限公司 | 锅炉废气排放口2# | 11232 | 0.13 | 1.1 | 150 | - | - | - | - | 停机
11 | 惠州深能源丰达电力有限公司 | 1号机废气排放口 | 1982836.375 | 22.95 | 0.278 | 50 | 14.417 | 35 | 2.372 | 5 | 停机
11 | 惠州深能源丰达电力有限公司 | 2号机废气排放口 | 0 | 0 | 0 | 50 | 0 | 35 | 0 | 5 | 停机
11 | 惠州深能源丰达电力有限公司 | 5号机组废气排放口 | 524977.448 | 7.876 | 14.917 | 50 | 0.344 | 35 | 19.337 | 5 | 停机
11 | 惠州深能源丰达电力有限公司 | 6号机组废气排放口 | 0 | 0 | 20.761 | 50 | 1.426 | 35 | 42.165 | 5 | 停机
11 | 惠州深能源丰达电力有限公司 | 1号启动锅炉废气排放口 | 9274.979 | 0.109 | 0 | 50 | 0 | 35 | 0 | 10 | 停机
11 | 惠州深能源丰达电力有限公司 | 2号启动锅炉废气排放口 | 0 | 0 | 42.666 | 50 | 2.999 | 35 | 67.384 | 10 | 停机
12 | 广东惠州天然气发电有限公司 | 2号发电机组烟囱 | 14843122.56 | 618463.44 | 10.799 | 50 | - | - | - | - | 正常
12 | 广东惠州天然气发电有限公司 | 1号发电机组烟囱 | 0 | 0 | 0.547 | 50 | - | - | - | - | 停机
12 | 广东惠州天然气发电有限公司 | 3号发电机组烟囱 | 0 | 0 | 1.29 | 50 | - | - | - | - | 停机
12 | 广东惠州天然气发电有限公司 | 4号发电机组烟囱 | -466439.04 | -5.399 | 1.01 | 50 | - | - | - | - | 停机
12 | 广东惠州天然气发电有限公司 | 5号发电机组烟囱 | 4499219.52 | 52.074 | 2.04 | 50 | - | - | - | - | 停机
12 | 广东惠州天然气发电有限公司 | 6号发电机组烟囱 | 49857793.92 | 577.058 | 19.97 | 50 | - | - | - | - | 正常
13 | 宝武镁业（惠州）有限公司 | 工业窑炉燃烧废气排放口 | 78624 | 0.91 | 49.67 | 120 | 1.57 | 850 | 3.64 | 100 | 正常
14 | 惠州塔牌水泥有限公司 | 二线窑尾 | 16831430 | 194.808 | 247.511 | 320 | 22.267 | 100 | 3.788 | 20 | 正常
14 | 惠州塔牌水泥有限公司 | 一线窑头 | 0 | 0 | - | - | - | - | 0 | 20 | 停机
14 | 惠州塔牌水泥有限公司 | 一线窑尾 | 0 | 0 | 155525.125 | 320 | 1482.738 | 100 | 314.382 | 20 | 停机
14 | 惠州塔牌水泥有限公司 | 二线窑头 | 6273410.5 | 72.609 | - | - | - | - | 8.8302 | 20 | 正常
15 | 南亚塑胶工业(惠州)有限公司 | 1#锅炉烟气排放口（A1） | 746755.2 | 8.643 | 15.42 | 50 | 3 | 35 | 0.08 | 10 | 正常
15 | 南亚塑胶工业(惠州)有限公司 | 7#有机废气排放口（B7） | 19539.988 | 0.226 | - | - | - | - | 0 | 10 | 停机
15 | 南亚塑胶工业(惠州)有限公司 | 15#有机废气排放口（B15） | 16051.067 | 0.186 | - | - | - | - | 0 | 10 | 停机
15 | 南亚塑胶工业(惠州)有限公司 | 3#粉尘排放口（C3） | 4803.773 | 0.056 | - | - | - | - | 0 | 10 | 停机
15 | 南亚塑胶工业(惠州)有限公司 | 2#锅炉烟气排放口（A2） | 144443.808 | 6018.492 | 6.06 | 150 | - | - | - | - | 停机
16 | 广东惠州平海发电厂有限公司 | 1号锅炉废气排放口 | 53753518.112 | 635.46 | 38.878 | 100 | 25.719 | 50 | 1.628 | 20 | 正常
16 | 广东惠州平海发电厂有限公司 | 2号锅炉废气排放口 | 52459415.79 | 620.647 | 36.516 | 100 | 24.606 | 50 | 4.153 | 20 | 正常
17 | 旭硝子显示玻璃（惠州）有限公司 | 四期炉窑废气排放口 | 409027 | 4.734 | 255.939 | 550 | 3.911 | 280 | 3.355 | 30 | 正常
17 | 旭硝子显示玻璃（惠州）有限公司 | 一期熔窑废气排放口 | 368964.25 | 4.27 | 243.108 | 550 | 1.146 | 400 | 0.429 | 30 | 正常
17 | 旭硝子显示玻璃（惠州）有限公司 | 三期熔窑废气排放口 | 581472 | 6.73 | 245.91 | 550 | 1.82 | 400 | 4.68 | 30 | 正常
17 | 旭硝子显示玻璃（惠州）有限公司 | 二期熔窑废气排放口 | 199615.922 | 2.31 | 2275.49 | 550 | 63.199 | 400 | 16.489 | 30 | 正常
18 | 中海油惠州石化有限公司 | 燃油燃气锅炉烟囱 | 422641.406 | 4.892 | 164.895 | 200 | 5.996 | 200 | 1.399 | 30 | 正常
18 | 中海油惠州石化有限公司 | 燃油燃气锅炉烟囱 2 | 1124730.75 | 13.018 | 60.199 | 200 | 8.579 | 200 | 7.646 | 30 | 正常
18 | 中海油惠州石化有限公司 | 硫磺（1）排气筒 | 285046.625 | 3.299 | 20.345 | - | 24.131 | 100 | - | - | 正常
18 | 中海油惠州石化有限公司 | 蜡油加裂排气筒 | 1037988.25 | 12.014 | 55.958 | 100 | - | - | - | - | 正常
18 | 中海油惠州石化有限公司 | 煤柴油加裂排气筒 | 659302.062 | 7.631 | 34.005 | 100 | - | - | - | - | 正常
18 | 中海油惠州石化有限公司 | 制氢（1）排气筒 | 3976530.75 | 46.025 | 69.199 | 100 | - | - | - | - | 正常
18 | 中海油惠州石化有限公司 | 制氢（2）排气筒 | 3657171.5 | 42.328 | 63.576 | 100 | - | - | - | - | 正常
18 | 中海油惠州石化有限公司 | 重整（I）排气筒 | 3799679.25 | 43.978 | 66.38 | 100 | - | - | - | - | 正常
18 | 中海油惠州石化有限公司 | 芳烃联合（1）排气筒 | 5968670.5 | 69.082 | 48.584 | 100 | - | - | - | - | 正常
18 | 中海油惠州石化有限公司 | 芳烃联合（2）排气筒 | 1596270.375 | 18.475 | 46.14 | 100 | - | - | - | - | 正常
18 | 中海油惠州石化有限公司 | 芳烃联合2排气筒 | 1729869.75 | 20.022 | 31.257 | 100 | - | - | - | - | 正常
18 | 中海油惠州石化有限公司 | 焦化（1）排气筒 | 1371149.875 | 15.87 | 68.754 | 100 | - | - | - | - | 正常
18 | 中海油惠州石化有限公司 | 焦化（2）排气筒 | 1698267.125 | 19.656 | 66.732 | 100 | - | - | - | - | 正常
18 | 中海油惠州石化有限公司 | 催化裂化（1）排气筒 | 3689535.5 | 153730.656 | - | - | 0.906 | 50 | 3.902 | 30 | 正常
18 | 中海油惠州石化有限公司 | 煅烧焦烟囱 | - | - | - | - | - | - | 0 | 10 | 停机
18 | 中海油惠州石化有限公司 | 常减压（1）烟囱 | 3988910.25 | 46.168 | 34.887 | 100 | - | - | - | - | 正常
18 | 中海油惠州石化有限公司 | 3#燃油燃气锅炉烟道 | 1607344 | 18.604 | 42.879 | 100 | 12.671 | 50 | 0.493 | 20 | 正常
18 | 中海油惠州石化有限公司 | 航煤加氢129排气筒 | 376592.781 | 4.359 | 19.822 | 100 | - | - | - | - | 正常
18 | 中海油惠州石化有限公司 | 硫磺（II）134排气筒 | 2369236.25 | 27.422 | - | - | 30.192 | 100 | - | - | 正常
18 | 中海油惠州石化有限公司 | 催化裂化（II）123排气筒 | 12851714 | 148.747 | 38.135 | 100 | 9.758 | 50 | 8.298 | 30 | 正常
18 | 中海油惠州石化有限公司 | 渣油加氢133排气筒 | 443763.125 | 5.136 | 24.898 | 100 | - | - | - | - | 正常
18 | 中海油惠州石化有限公司 | 常减压（II）121排气筒 | 3046735.75 | 35.263 | 29.695 | 100 | 13.443 | 50 | 6.287 | 20 | 正常
18 | 中海油惠州石化有限公司 | 重装（II）127排气筒 | 641168.938 | 7.421 | 54.792 | 100 | 0.619 | 50 | 5.758 | 20 | 正常
18 | 中海油惠州石化有限公司 | 煤制氢硫磺排气筒 | 905069.188 | 10.475 | - | - | 2 | 100 | - | - | 正常
18 | 中海油惠州石化有限公司 | 煤制氢蒸汽过热炉排气筒 | 0 | 0 | 0 | 100 | - | - | - | - | 停机
18 | 中海油惠州石化有限公司 | 燃气轮机排气筒 | 0 | 0 | 0 | 50 | 0 | 35 | 0 | 5 | 停机
18 | 中海油惠州石化有限公司 | 高压加氢裂化装置（II）加热炉排气 | 1493833.75 | 17.29 | 48.958 | 100 | 0.924 | 50 | 0.271 | 20 | 正常
18 | 中海油惠州石化有限公司 | 丙烯酸及酯废水焚烧炉排气筒 | 0 | 0 | 0 | 300 | 0 | 100 | 0 | 30 | 停机
18 | 中海油惠州石化有限公司 | 重整（Ⅲ）排气筒 | 8130886 | 94.108 | 30.312 | 100 | 0.607 | 50 | 0.087 | 20 | 正常
18 | 中海油惠州石化有限公司 | 芳烃联合（Ⅱ）排气筒 | 10913882 | 126.318 | 44.805 | 100 | 1.326 | 50 | 0.05 | 20 | 正常
19 | 中海壳牌石油化工有限公司 | UT1装置燃油锅炉F-8105/06/07/08排气筒 | 6186895.5 | 71.61 | 91.15 | 200 | 46.79 | 200 | 7.6 | 30 | 正常
19 | 中海壳牌石油化工有限公司 | UT2装置辅助蒸汽锅炉B-401A排气筒 | 2416830 | 27.97 | 133.5 | 200 | 53.91 | 200 | 11.08 | 30 | 正常
19 | 中海壳牌石油化工有限公司 | UT2装置辅助蒸汽锅炉B-401C-1#排气筒 | 1393200 | 16.12 | 59.57 | 200 | 48.91 | 200 | 13.42 | 30 | 正常
19 | 中海壳牌石油化工有限公司 | UT2装置辅助蒸汽锅炉B-401C-2#排气筒 | 1076520 | 12.45 | 50.9 | 200 | 41.59 | 200 | 12.93 | 30 | 正常
19 | 中海壳牌石油化工有限公司 | UT2装置辅助蒸汽锅炉B-401D排气筒 | 3293577.75 | 38.12 | 39.75 | 100 | 23.34 | 35 | 1.25 | 5 | 正常
19 | 中海壳牌石油化工有限公司 | SMPO2装置废液焚烧炉A-9302排气筒 | 1263839.62 | 14.62 | 36.8 | 300 | 0.9 | 100 | 4.76 | 30 | 正常
19 | 中海壳牌石油化工有限公司 | UT1装置固废焚烧炉F-9401排气筒 | 1490.26 | 0.02 | 0 | 300 | 0 | 100 | 0 | 30 | 停机
19 | 中海壳牌石油化工有限公司 | UT1装置污水处理场废气处理设施A-9230排气筒 | 781681.19 | 9.05 | - | - | - | - | - | - | 正常
19 | 中海壳牌石油化工有限公司 | UT1装置废液焚烧炉A-9301排气筒 | 3014198.25 | 34.89 | 84.81 | 300 | 1.52 | 200 | 1.99 | 30 | 正常
19 | 中海壳牌石油化工有限公司 | LOP2装置裂解炉F-190排气筒 | 1774313.37 | 20.53 | 69.22 | 100 | - | - | - | - | 正常
19 | 中海壳牌石油化工有限公司 | UT1装置燃气轮机GT-8161排气筒 | 10633748 | 123.07 | 64.34 | 120 | 7.77 | 100 | 2.15 | 10 | 正常
19 | 中海壳牌石油化工有限公司 | SMPO1装置热油炉F-5301A/B/C排气筒 | 7200873.5 | 83.34 | 61.38 | 100 | 0 | 50 | 2.61 | 20 | 正常
19 | 中海壳牌石油化工有限公司 | UT2装置燃气轮机GT-201排气筒 | 20946700 | 242.43 | 31.63 | 50 | - | - | - | - | 正常
19 | 中海壳牌石油化工有限公司 | POD2装置废液焚烧炉A-2962排气筒 | 127238.41 | 1.47 | 16.01 | 300 | 0 | 100 | 1.16 | 30 | 正常
19 | 中海壳牌石油化工有限公司 | SMPO2装置热油炉F-5301A/B/C排气筒 | 6233860 | 72.15 | 37.02 | 100 | 0 | 50 | 2.55 | 20 | 正常
19 | 中海壳牌石油化工有限公司 | LOP1装置裂解炉F-1100排气筒 | 1325638.62 | 15.34 | 78.38 | 100 | - | - | - | - | 正常
19 | 中海壳牌石油化工有限公司 | UT2装置辅助蒸汽锅炉B-401B-1#排气筒 | 1565260 | 18.11 | 103.61 | 200 | 36.03 | 200 | 2.4 | 30 | 正常
19 | 中海壳牌石油化工有限公司 | UT2装置辅助蒸汽锅炉B-401B-2#排气筒 | 1478110 | 17.1 | 123.21 | 200 | 39.06 | 200 | 2.16 | 30 | 正常
20 | 光大环保能源（龙门）有限公司 | 一号废气排放口 | 1645620.38 | 19.05 | 122.817 | 200 | 42.029 | 50 | 4.9 | 10 | 正常
20 | 光大环保能源（龙门）有限公司 | 二号废气排放口 | 1268222.25 | 14.68 | 144.152 | 200 | 48.912 | 50 | 4.079 | 10 | 正常
21 | 惠州绿色动力再生能源有限公司 | 焚烧废气排放口3# | 3681932.25 | 42.62 | 75.423 | 80 | 21.873 | 30 | 0.661 | 8 | 正常
21 | 惠州绿色动力再生能源有限公司 | 焚烧废气排放口4# | 122224.62 | 1.41 | 250.57 | 80 | 7.066 | 30 | 8.184 | 8 | 正常
21 | 惠州绿色动力再生能源有限公司 | 焚烧废气排放口1# | 3091184.75 | 35.78 | 76.473 | 80 | 27.537 | 30 | 1.842 | 8 | 正常
21 | 惠州绿色动力再生能源有限公司 | 焚烧废气排放口2# | 3223280 | 37.31 | 74.667 | 80 | 26.783 | 30 | 1.713 | 8 | 正常
22 | 三菱化学化工原料（惠州）有限公司 | 废气排放口 | 3362971 | 38.923 | 23.88 | 100 | 0.854 | 50 | 3.306 | 20 | 正常
23 | 惠州李长荣橡胶有限公司 | RTO | 2311490.25 | 27.245 | 5.7938 | 100 | 0.4837 | 50 | 5.7234 | 20 | 正常
24 | 惠州绿色动力环保有限公司 | 焚烧废气排放口#1 | 2531985.25 | 29.305 | 9.44 | 250 | 0.125 | 80 | 18.462 | 10 | 停机
24 | 惠州绿色动力环保有限公司 | 焚烧废气排放口#2 | 1977258.375 | 22.885 | 76.279 | 250 | 24.777 | 80 | 3.324 | 10 | 正常
24 | 惠州绿色动力环保有限公司 | 焚烧废气排放口#3 | 2430593 | 28.132 | 0.148 | 250 | 18.72 | 80 | 11.822 | 10 | 停机
25 | 国能（惠州）热电有限责任公司 | 综合监控点 | 44756728 | 518.018 | 33.532 | 100 | 22.104 | 50 | 0.676 | 20 | 正常
26 | 华润水泥（惠州）有限公司 | 总排放口 | 8304638 | 96.118 | 235.98 | 320 | 36.92 | 100 | 3.92 | 20 | 正常
26 | 华润水泥（惠州）有限公司 | 窑头 | 3333955.25 | 38.587 | - | - | - | - | 9.395 | 20 | 正常