## Sheet1
监测日期：2024-10-06
序号 | 企业名称 | 监控点名称 | 烟气量(M3) | 烟气流量（M3/s） | 氮氧化物(mg/M3) |  | 二氧化硫(mg/M3) |  | 烟尘(mg/M3) |  | 生产状态
[5 empty] | 浓度 | 限值 | 浓度 | 限值 | 浓度 | 限值
1 | 惠州市光大水泥企业有限公司光华水泥厂 | A线窑尾 | 10342675 | 121.234 | 133.494 | 320 | 34.429 | 100 | 1.894 | 20 | 正常
1 | 惠州市光大水泥企业有限公司光华水泥厂 | B线窑尾 | 13847366 | 162.552 | 116.368 | 320 | 44.452 | 100 | 0.249 | 20 | 正常
1 | 惠州市光大水泥企业有限公司光华水泥厂 | A线窑头烟囱 | 6355277.5 | 74.181 | - | - | - | - | 6.4362 | 20 | 正常
1 | 惠州市光大水泥企业有限公司光华水泥厂 | B线窑头烟囱 | 9149156 | 105.893 | - | - | - | - | 6.4561 | 20 | 正常
2 | 广东展宏钢铁有限公司 | 电炉废气排放口 | 2709838 | 112909.914 | - | - | - | - | 2.628 | 15 | 正常
2 | 广东展宏钢铁有限公司 | 电炉废气排放口#2 | 20897832 | 241.873 | - | - | - | - | 0.569 | 15 | 正常
3 | 惠州固力水泥集团有限公司博罗分公司 | 排放口（窑头） | 263549.719 | 3.05 | - | - | - | - | 0 | 20 | 停机
3 | 惠州固力水泥集团有限公司博罗分公司 | 总排放口（窑尾） | 733142.812 | 8.485 | 26.405 | 320 | 7.602 | 100 | 58.064 | 20 | 停机
4 | 惠州东江威立雅环境服务有限公司 | 焚烧炉废气排放口 | 672898.375 | 7.788 | 104.601 | 300 | 5.486 | 100 | 1.867 | 30 | 正常
5 | 惠州福和纸业有限公司 | 锅炉废气排放口1# | - | - | 0 | 200 | 0 | 200 | 0 | 30 | 停机
5 | 惠州福和纸业有限公司 | 锅炉废气排放口2# | 864 | 0.01 | 2.05 | 150 | - | - | - | - | 停机
6 | 惠州市光大水泥企业有限公司 | A线旋窑窑尾处理后排口 | 377826.312 | 4.422 | 26.711 | 320 | 0 | 100 | 11.527 | 20 | 正常
6 | 惠州市光大水泥企业有限公司 | B线旋窑窑尾处理后排口 | 12441300 | 145.729 | 200.596 | 320 | 48.16 | 100 | 1.657 | 20 | 正常
6 | 惠州市光大水泥企业有限公司 | A线窑头烟窗 | 239197.719 | 2.768 | - | - | - | - | 5.4182 | 20 | 正常
6 | 惠州市光大水泥企业有限公司 | B线窑头烟窗 | 6726733.5 | 77.856 | - | - | - | - | 4.8473 | 20 | 正常
7 | 惠州广惠能源有限公司 | 焚烧炉烟气排放口3# | 3355886.75 | 39.162 | 113.172 | 200 | 25.036 | 50 | 6.931 | 10 | 正常
7 | 惠州广惠能源有限公司 | 焚烧炉烟气排放口2# | 3382653 | 39.563 | 113.391 | 200 | 17.088 | 50 | 6.095 | 10 | 正常
7 | 惠州广惠能源有限公司 | 焚烧炉烟气排放口1# | 3676043 | 42.871 | 109.145 | 200 | 14.93 | 50 | 7.682 | 10 | 正常
8 | 光大环保能源（博罗）有限公司 | 3# | 1162068.25 | 13.45 | 116.397 | 200 | 20.064 | 35 | 3.478 | 10 | 正常
8 | 光大环保能源（博罗）有限公司 | 1# | 1196955.38 | 13.85 | 115.356 | 200 | 16.955 | 35 | 3.273 | 10 | 正常
8 | 光大环保能源（博罗）有限公司 | 2# | 1136310.38 | 13.15 | 113.503 | 200 | 16.782 | 35 | 1.534 | 10 | 正常
8 | 光大环保能源（博罗）有限公司 | 4# | 2742861 | 31.75 | 119.204 | 200 | 12.231 | 35 | 0.756 | 10 | 正常
9 | 光大环保能源（惠东）有限公司 | #3烟囱 | 1996836.625 | 23.112 | 147.293 | 200 | 19.214 | 50 | 4.088 | 10 | 正常
9 | 光大环保能源（惠东）有限公司 | #1烟囱 | 1224829.25 | 14.176 | 126.991 | 200 | 9.141 | 50 | 3.049 | 10 | 正常
9 | 光大环保能源（惠东）有限公司 | #2烟囱 | 1505189.125 | 17.421 | 147.641 | 200 | 13.49 | 50 | 3.651 | 10 | 正常
10 | 惠州市瑞能热力有限公司 | 锅炉烟窗 | 2984947.2 | 34.548 | 11.25 | 200 | 7.38 | 35 | 1.36 | 10 | 正常
10 | 惠州市瑞能热力有限公司 | 锅炉废气排放口2# | 11232 | 0.13 | 1.04 | 150 | - | - | - | - | 停机
11 | 惠州深能源丰达电力有限公司 | 1号机废气排放口 | 1977319.625 | 22.886 | 0.368 | 50 | 15.076 | 35 | 2.756 | 5 | 停机
11 | 惠州深能源丰达电力有限公司 | 2号机废气排放口 | 0 | 0 | 0 | 50 | 0 | 35 | 0 | 5 | 停机
11 | 惠州深能源丰达电力有限公司 | 5号机组废气排放口 | 715270.875 | 8.498 | 55.716 | 50 | 2.901 | 35 | 16.661 | 5 | 停机
11 | 惠州深能源丰达电力有限公司 | 6号机组废气排放口 | 0 | 0 | 35.128 | 50 | 0.522 | 35 | 40.664 | 5 | 停机
11 | 惠州深能源丰达电力有限公司 | 1号启动锅炉废气排放口 | 10930.174 | 0.131 | 5.012 | 50 | 15.585 | 35 | 246.063 | 10 | 停机
11 | 惠州深能源丰达电力有限公司 | 2号启动锅炉废气排放口 | 3787.243 | 0.044 | 82.487 | 50 | 0.851 | 35 | 9.128 | 10 | 停机
12 | 广东惠州天然气发电有限公司 | 2号发电机组烟囱 | 11657278.08 | 485719.92 | 8.787 | 50 | - | - | - | - | 正常
12 | 广东惠州天然气发电有限公司 | 1号发电机组烟囱 | 0 | 0 | 1.228 | 50 | - | - | - | - | 停机
12 | 广东惠州天然气发电有限公司 | 3号发电机组烟囱 | 0 | 0 | 1.05 | 50 | - | - | - | - | 停机
12 | 广东惠州天然气发电有限公司 | 4号发电机组烟囱 | -444234.24 | -5.142 | 1.17 | 50 | - | - | - | - | 停机
12 | 广东惠州天然气发电有限公司 | 5号发电机组烟囱 | 3762434.88 | 43.547 | 1.8 | 50 | - | - | - | - | 停机
12 | 广东惠州天然气发电有限公司 | 6号发电机组烟囱 | 49952704.32 | 578.156 | 19.99 | 50 | - | - | - | - | 正常
13 | 宝武镁业（惠州）有限公司 | 工业窑炉燃烧废气排放口 | 74304 | 0.86 | 47.94 | 120 | 1.58 | 850 | 3.47 | 100 | 正常
14 | 惠州塔牌水泥有限公司 | 二线窑尾 | 16509864 | 191.086 | 238.733 | 320 | 30.752 | 100 | 4.635 | 20 | 正常
14 | 惠州塔牌水泥有限公司 | 一线窑头 | - | - | - | - | - | - | 0 | 20 | 停机
14 | 惠州塔牌水泥有限公司 | 一线窑尾 | 0 | 0 | 0 | 320 | 531.161 | 100 | 115.214 | 20 | 停机
14 | 惠州塔牌水泥有限公司 | 二线窑头 | 6250990 | 72.349 | - | - | - | - | 8.0583 | 20 | 正常
15 | 南亚塑胶工业(惠州)有限公司 | 1#锅炉烟气排放口（A1） | 733536 | 8.49 | 15 | 50 | 3.94 | 35 | 0.13 | 10 | 正常
15 | 南亚塑胶工业(惠州)有限公司 | 7#有机废气排放口（B7） | 16915.248 | 0.196 | - | - | - | - | 0 | 10 | 停机
15 | 南亚塑胶工业(惠州)有限公司 | 15#有机废气排放口（B15） | 12709.042 | 0.147 | - | - | - | - | 0 | 10 | 停机
15 | 南亚塑胶工业(惠州)有限公司 | 3#粉尘排放口（C3） | 3785.042 | 0.044 | - | - | - | - | 0 | 10 | 停机
15 | 南亚塑胶工业(惠州)有限公司 | 2#锅炉烟气排放口（A2） | 143432.376 | 5976.349 | 6.06 | 150 | - | - | - | - | 停机
16 | 广东惠州平海发电厂有限公司 | 1号锅炉废气排放口 | 57645669.613 | 680.965 | 37.995 | 100 | 25.626 | 50 | 1.948 | 20 | 正常
16 | 广东惠州平海发电厂有限公司 | 2号锅炉废气排放口 | 56899270.268 | 673.167 | 36.805 | 100 | 25.041 | 50 | 4.75 | 20 | 正常
17 | 旭硝子显示玻璃（惠州）有限公司 | 四期炉窑废气排放口 | 410421 | 4.75 | 261.706 | 550 | 3.972 | 280 | 3.097 | 30 | 正常
17 | 旭硝子显示玻璃（惠州）有限公司 | 一期熔窑废气排放口 | 367260.188 | 4.251 | 249.084 | 550 | 1.185 | 400 | 0.486 | 30 | 正常
17 | 旭硝子显示玻璃（惠州）有限公司 | 三期熔窑废气排放口 | 571104 | 6.61 | 245.14 | 550 | 1.84 | 400 | 3.39 | 30 | 正常
17 | 旭硝子显示玻璃（惠州）有限公司 | 二期熔窑废气排放口 | 351128.5 | 4.064 | 2194.8 | 550 | 60.37 | 400 | 6.634 | 30 | 正常
18 | 中海油惠州石化有限公司 | 燃油燃气锅炉烟囱 | 435977.375 | 5.046 | 157.181 | 200 | 6.395 | 200 | 1.372 | 30 | 正常
18 | 中海油惠州石化有限公司 | 燃油燃气锅炉烟囱 2 | 1066087.5 | 12.339 | 54.443 | 200 | 9.309 | 200 | 7.779 | 30 | 正常
18 | 中海油惠州石化有限公司 | 硫磺（1）排气筒 | 288487.094 | 3.339 | 20.07 | - | 21.861 | 100 | - | - | 正常
18 | 中海油惠州石化有限公司 | 蜡油加裂排气筒 | 1024429.625 | 11.857 | 52.53 | 100 | - | - | - | - | 正常
18 | 中海油惠州石化有限公司 | 煤柴油加裂排气筒 | 671375.688 | 7.77 | 31.685 | 100 | - | - | - | - | 正常
18 | 中海油惠州石化有限公司 | 制氢（1）排气筒 | 3949194.5 | 45.708 | 67.496 | 100 | - | - | - | - | 正常
18 | 中海油惠州石化有限公司 | 制氢（2）排气筒 | 3640903 | 42.14 | 61.285 | 100 | - | - | - | - | 正常
18 | 中海油惠州石化有限公司 | 重整（I）排气筒 | 3773984.25 | 43.68 | 63.924 | 100 | - | - | - | - | 正常
18 | 中海油惠州石化有限公司 | 芳烃联合（1）排气筒 | 5929942 | 68.634 | 47.106 | 100 | - | - | - | - | 正常
18 | 中海油惠州石化有限公司 | 芳烃联合（2）排气筒 | 1557103.375 | 18.022 | 44.011 | 100 | - | - | - | - | 正常
18 | 中海油惠州石化有限公司 | 芳烃联合2排气筒 | 1707549.5 | 19.763 | 31.079 | 100 | - | - | - | - | 正常
18 | 中海油惠州石化有限公司 | 焦化（1）排气筒 | 1367990.875 | 15.833 | 68.38 | 100 | - | - | - | - | 正常
18 | 中海油惠州石化有限公司 | 焦化（2）排气筒 | 1686174.25 | 19.516 | 65.301 | 100 | - | - | - | - | 正常
18 | 中海油惠州石化有限公司 | 催化裂化（1）排气筒 | 3631284 | 151303.484 | - | - | 0.917 | 50 | 4.216 | 30 | 正常
18 | 中海油惠州石化有限公司 | 煅烧焦烟囱 | - | - | - | - | - | - | 0 | 10 | 停机
18 | 中海油惠州石化有限公司 | 常减压（1）烟囱 | 3974545.75 | 46.002 | 34.274 | 100 | - | - | - | - | 正常
18 | 中海油惠州石化有限公司 | 3#燃油燃气锅炉烟道 | 1657102.125 | 19.179 | 40.224 | 100 | 13.414 | 50 | 0.471 | 20 | 正常
18 | 中海油惠州石化有限公司 | 航煤加氢129排气筒 | 376530.219 | 4.358 | 18.923 | 100 | - | - | - | - | 正常
18 | 中海油惠州石化有限公司 | 硫磺（II）134排气筒 | 2369768.5 | 27.428 | - | - | 30.077 | 100 | - | - | 正常
18 | 中海油惠州石化有限公司 | 催化裂化（II）123排气筒 | 12826494 | 148.455 | 37.936 | 100 | 10.274 | 50 | 8.326 | 30 | 正常
18 | 中海油惠州石化有限公司 | 渣油加氢133排气筒 | 474189.094 | 5.488 | 26.156 | 100 | - | - | - | - | 正常
18 | 中海油惠州石化有限公司 | 常减压（II）121排气筒 | 3013925.5 | 34.883 | 28.615 | 100 | 13.35 | 50 | 6.231 | 20 | 正常
18 | 中海油惠州石化有限公司 | 重装（II）127排气筒 | 914277.75 | 10.582 | 51.556 | 100 | 0.596 | 50 | 5.84 | 20 | 正常
18 | 中海油惠州石化有限公司 | 煤制氢硫磺排气筒 | 925277 | 10.709 | - | - | 2.212 | 100 | - | - | 正常
18 | 中海油惠州石化有限公司 | 煤制氢蒸汽过热炉排气筒 | 0 | 0 | 0 | 100 | - | - | - | - | 停机
18 | 中海油惠州石化有限公司 | 燃气轮机排气筒 | 0 | 0 | 0 | 50 | 0 | 35 | 0 | 5 | 停机
18 | 中海油惠州石化有限公司 | 高压加氢裂化装置（II）加热炉排气 | 1492388.625 | 17.273 | 47.041 | 100 | 0.848 | 50 | 0.277 | 20 | 正常
18 | 中海油惠州石化有限公司 | 丙烯酸及酯废水焚烧炉排气筒 | 0 | 0 | 0 | 300 | 0 | 100 | 0 | 30 | 停机
18 | 中海油惠州石化有限公司 | 重整（Ⅲ）排气筒 | 8048920 | 93.159 | 30.037 | 100 | 0.602 | 50 | 0.086 | 20 | 正常
18 | 中海油惠州石化有限公司 | 芳烃联合（Ⅱ）排气筒 | 11019010 | 127.535 | 44.496 | 100 | 1.313 | 50 | 0.048 | 20 | 正常
19 | 中海壳牌石油化工有限公司 | UT1装置燃油锅炉F-8105/06/07/08排气筒 | 5991663 | 69.35 | 88.29 | 200 | 54.88 | 200 | 8.12 | 30 | 正常
19 | 中海壳牌石油化工有限公司 | UT2装置辅助蒸汽锅炉B-401A排气筒 | 2374310 | 27.48 | 129.75 | 200 | 58.58 | 200 | 10.39 | 30 | 正常
19 | 中海壳牌石油化工有限公司 | UT2装置辅助蒸汽锅炉B-401C-1#排气筒 | 1356730 | 15.7 | 59.64 | 200 | 53.46 | 200 | 15.06 | 30 | 正常
19 | 中海壳牌石油化工有限公司 | UT2装置辅助蒸汽锅炉B-401C-2#排气筒 | 1032210 | 11.94 | 50.42 | 200 | 45.21 | 200 | 14.27 | 30 | 正常
19 | 中海壳牌石油化工有限公司 | UT2装置辅助蒸汽锅炉B-401D排气筒 | 3239979.75 | 37.49 | 39.76 | 100 | 23.97 | 35 | 1.25 | 5 | 正常
19 | 中海壳牌石油化工有限公司 | SMPO2装置废液焚烧炉A-9302排气筒 | 1247397.62 | 14.43 | 30.73 | 300 | 0.96 | 100 | 4.11 | 30 | 正常
19 | 中海壳牌石油化工有限公司 | UT1装置固废焚烧炉F-9401排气筒 | 1358.78 | 0.02 | 0 | 300 | 0 | 100 | 0 | 30 | 停机
19 | 中海壳牌石油化工有限公司 | UT1装置污水处理场废气处理设施A-9230排气筒 | 588640.62 | 6.81 | - | - | - | - | - | - | 正常
19 | 中海壳牌石油化工有限公司 | UT1装置废液焚烧炉A-9301排气筒 | 3174885.25 | 36.75 | 83.85 | 300 | 1.17 | 200 | 1.99 | 30 | 正常
19 | 中海壳牌石油化工有限公司 | LOP2装置裂解炉F-190排气筒 | 1687924.5 | 19.53 | 57.94 | 100 | - | - | - | - | 正常
19 | 中海壳牌石油化工有限公司 | UT1装置燃气轮机GT-8161排气筒 | 10344153 | 119.72 | 69.25 | 120 | 8.97 | 100 | 2.06 | 10 | 正常
19 | 中海壳牌石油化工有限公司 | SMPO1装置热油炉F-5301A/B/C排气筒 | 7213371.5 | 83.49 | 55.78 | 100 | 0 | 50 | 2.34 | 20 | 正常
19 | 中海壳牌石油化工有限公司 | UT2装置燃气轮机GT-201排气筒 | 20889300 | 241.77 | 28.07 | 50 | - | - | - | - | 正常
19 | 中海壳牌石油化工有限公司 | POD2装置废液焚烧炉A-2962排气筒 | 136148.27 | 1.58 | 22.32 | 300 | 0 | 100 | 1.17 | 30 | 正常
19 | 中海壳牌石油化工有限公司 | SMPO2装置热油炉F-5301A/B/C排气筒 | 6263730 | 72.49 | 36.55 | 100 | 0 | 50 | 2.35 | 20 | 正常
19 | 中海壳牌石油化工有限公司 | LOP1装置裂解炉F-1100排气筒 | 1336023 | 15.46 | 75.41 | 100 | - | - | - | - | 正常
19 | 中海壳牌石油化工有限公司 | UT2装置辅助蒸汽锅炉B-401B-1#排气筒 | 1509030 | 17.46 | 98.68 | 200 | 39.12 | 200 | 2.25 | 30 | 正常
19 | 中海壳牌石油化工有限公司 | UT2装置辅助蒸汽锅炉B-401B-2#排气筒 | 1319040 | 15.26 | 116.63 | 200 | 43.16 | 200 | 1.94 | 30 | 正常
20 | 光大环保能源（龙门）有限公司 | 一号废气排放口 | 1688044 | 19.54 | 135.856 | 200 | 35.457 | 50 | 5.03 | 10 | 正常
20 | 光大环保能源（龙门）有限公司 | 二号废气排放口 | 1272732.75 | 14.73 | 145.965 | 200 | 47.592 | 50 | 3.525 | 10 | 正常
21 | 惠州绿色动力再生能源有限公司 | 焚烧废气排放口3# | 3652283.25 | 42.27 | 76.562 | 80 | 23.215 | 30 | 0.688 | 8 | 正常
21 | 惠州绿色动力再生能源有限公司 | 焚烧废气排放口4# | 1913373 | 22.15 | 268.613 | 80 | 0.247 | 30 | 7.836 | 8 | 正常
21 | 惠州绿色动力再生能源有限公司 | 焚烧废气排放口1# | 3193982 | 36.97 | 76.618 | 80 | 26.291 | 30 | 2.006 | 8 | 正常
21 | 惠州绿色动力再生能源有限公司 | 焚烧废气排放口2# | 3249376.25 | 37.61 | 75.211 | 80 | 27.358 | 30 | 1.48 | 8 | 正常
22 | 三菱化学化工原料（惠州）有限公司 | 废气排放口 | 3053007.75 | 35.336 | 24.161 | 100 | 0.864 | 50 | 3.176 | 20 | 正常
23 | 惠州李长荣橡胶有限公司 | RTO | 2581111 | 30.427 | 4.7939 | 100 | 0.5465 | 50 | 5.3111 | 20 | 正常
24 | 惠州绿色动力环保有限公司 | 焚烧废气排放口#1 | 2519331 | 29.159 | 5.308 | 250 | 0.832 | 80 | 21.808 | 10 | 停机
24 | 惠州绿色动力环保有限公司 | 焚烧废气排放口#2 | 1973864.875 | 22.846 | 74.714 | 250 | 22.637 | 80 | 3.632 | 10 | 正常
24 | 惠州绿色动力环保有限公司 | 焚烧废气排放口#3 | 2407353 | 27.863 | 0.288 | 250 | 20.79 | 80 | 12.464 | 10 | 停机
25 | 国能（惠州）热电有限责任公司 | 综合监控点 | 45621504 | 528.027 | 34.75 | 100 | 22.109 | 50 | 0.751 | 20 | 正常
26 | 华润水泥（惠州）有限公司 | 总排放口 | 8294689 | 96.003 | 249.12 | 320 | 12.24 | 100 | 3.3 | 20 | 正常
26 | 华润水泥（惠州）有限公司 | 窑头 | 3128489 | 36.209 | - | - | - | - | 9.399 | 20 | 正常