## Sheet1
监测日期：2024-10-07
序号 | 企业名称 | 监控点名称 | 烟气量(M3) | 烟气流量（M3/s） | 氮氧化物(mg/M3) |  | 二氧化硫(mg/M3) |  | 烟尘(mg/M3) |  | 生产状态
[5 empty] | 浓度 | 限值 | 浓度 | 限值 | 浓度 | 限值
1 | 惠州市光大水泥企业有限公司光华水泥厂 | A线窑尾 | 7364337.5 | 86.463 | 256.115 | 320 | 21.551 | 100 | 28.474 | 20 | 正常
1 | 惠州市光大水泥企业有限公司光华水泥厂 | B线窑尾 | 13958805 | 163.837 | 116.18 | 320 | 39.599 | 100 | 0.269 | 20 | 正常
1 | 惠州市光大水泥企业有限公司光华水泥厂 | A线窑头烟囱 | 5783463 | 66.938 | - | - | - | - | 5.952 | 20 | 正常
1 | 惠州市光大水泥企业有限公司光华水泥厂 | B线窑头烟囱 | 8987773 | 104.025 | - | - | - | - | 6.385 | 20 | 正常
2 | 广东展宏钢铁有限公司 | 电炉废气排放口 | 3568250.5 | 148677.094 | - | - | - | - | 2.219 | 15 | 正常
2 | 广东展宏钢铁有限公司 | 电炉废气排放口#2 | 27214336 | 314.981 | - | - | - | - | 0.665 | 15 | 正常
3 | 惠州固力水泥集团有限公司博罗分公司 | 排放口（窑头） | 601752.625 | 6.965 | - | - | - | - | 0 | 20 | 停机
3 | 惠州固力水泥集团有限公司博罗分公司 | 总排放口（窑尾） | 732068.875 | 8.473 | 9.034 | 320 | 4.375 | 100 | 2.332 | 20 | 停机
4 | 惠州东江威立雅环境服务有限公司 | 焚烧炉废气排放口 | 663412.812 | 7.678 | 108.716 | 300 | 4.726 | 100 | 1.934 | 30 | 正常
5 | 惠州福和纸业有限公司 | 锅炉废气排放口1# | - | - | 0 | 200 | 0 | 200 | 0 | 30 | 停机
5 | 惠州福和纸业有限公司 | 锅炉废气排放口2# | 864 | 0.01 | 1.71 | 150 | - | - | - | - | 停机
6 | 惠州市光大水泥企业有限公司 | A线旋窑窑尾处理后排口 | 389801.094 | 4.561 | 25.079 | 320 | 0 | 100 | 10.912 | 20 | 停机
6 | 惠州市光大水泥企业有限公司 | B线旋窑窑尾处理后排口 | 12899997 | 151.066 | 203.988 | 320 | 47.6 | 100 | 1.384 | 20 | 正常
6 | 惠州市光大水泥企业有限公司 | A线窑头烟窗 | 291556.531 | 3.374 | - | - | - | - | 0 | 20 | 停机
6 | 惠州市光大水泥企业有限公司 | B线窑头烟窗 | 6201914.5 | 71.781 | - | - | - | - | 4.867 | 20 | 正常
7 | 惠州广惠能源有限公司 | 焚烧炉烟气排放口3# | 3337893.5 | 40.728 | 111.726 | 200 | 23.462 | 50 | 7.161 | 10 | 正常
7 | 惠州广惠能源有限公司 | 焚烧炉烟气排放口2# | 3328205.25 | 40.661 | 114.348 | 200 | 22.387 | 50 | 6.13 | 10 | 正常
7 | 惠州广惠能源有限公司 | 焚烧炉烟气排放口1# | 3443184 | 42.001 | 114.476 | 200 | 19.399 | 50 | 7.587 | 10 | 正常
8 | 光大环保能源（博罗）有限公司 | 3# | 1159396.13 | 13.42 | 115.754 | 200 | 14.503 | 35 | 3.703 | 10 | 正常
8 | 光大环保能源（博罗）有限公司 | 1# | 1131311.25 | 13.66 | 112.336 | 200 | 14.564 | 35 | 3.219 | 10 | 正常
8 | 光大环保能源（博罗）有限公司 | 2# | 1159731 | 13.42 | 115.906 | 200 | 11.104 | 35 | 1.555 | 10 | 正常
8 | 光大环保能源（博罗）有限公司 | 4# | 2606809.5 | 30.17 | 118.332 | 200 | 13.804 | 35 | 3.227 | 10 | 正常
9 | 光大环保能源（惠东）有限公司 | #3烟囱 | 1941988.5 | 22.477 | 152.661 | 200 | 18.55 | 50 | 4.062 | 10 | 正常
9 | 光大环保能源（惠东）有限公司 | #1烟囱 | 1268369.125 | 14.68 | 143.561 | 200 | 9.85 | 50 | 3.15 | 10 | 正常
9 | 光大环保能源（惠东）有限公司 | #2烟囱 | 1496391.75 | 17.319 | 153.183 | 200 | 10.627 | 50 | 3.611 | 10 | 正常
10 | 惠州市瑞能热力有限公司 | 锅炉烟窗 | 3103729.92 | 35.923 | 13.39 | 200 | 10.75 | 35 | 3.52 | 10 | 正常
10 | 惠州市瑞能热力有限公司 | 锅炉废气排放口2# | 23328 | 0.27 | 15.38 | 150 | - | - | - | - | 停机
11 | 惠州深能源丰达电力有限公司 | 1号机废气排放口 | 2811105.5 | 32.536 | 0.384 | 50 | 13.432 | 35 | 3.057 | 5 | 停机
11 | 惠州深能源丰达电力有限公司 | 2号机废气排放口 | 0 | 0 | 0 | 50 | 0 | 35 | 0 | 5 | 停机
11 | 惠州深能源丰达电力有限公司 | 5号机组废气排放口 | 755476.901 | 8.9 | 13.959 | 50 | 7.855 | 35 | 34.715 | 5 | 停机
11 | 惠州深能源丰达电力有限公司 | 6号机组废气排放口 | 29524518.787 | 352.04 | 25.527 | 50 | 0.403 | 35 | 0.636 | 5 | 正常
11 | 惠州深能源丰达电力有限公司 | 1号启动锅炉废气排放口 | 8428.229 | 0.1 | 0 | 50 | 2.379 | 35 | 225.03 | 10 | 停机
11 | 惠州深能源丰达电力有限公司 | 2号启动锅炉废气排放口 | 28529.186 | 0.343 | 49.855 | 50 | 0.065 | 35 | 1.006 | 10 | 停机
12 | 广东惠州天然气发电有限公司 | 2号发电机组烟囱 | 19621457.28 | 817560.72 | 12.838 | 50 | - | - | - | - | 正常
12 | 广东惠州天然气发电有限公司 | 1号发电机组烟囱 | 0 | 0 | 0.528 | 50 | - | - | - | - | 停机
12 | 广东惠州天然气发电有限公司 | 3号发电机组烟囱 | 24292370.88 | 281.162 | 16.73 | 50 | - | - | - | - | 正常
12 | 广东惠州天然气发电有限公司 | 4号发电机组烟囱 | -370975.68 | -4.294 | 1.97 | 50 | - | - | - | - | 停机
12 | 广东惠州天然气发电有限公司 | 5号发电机组烟囱 | 1034925.12 | 11.978 | 2.09 | 50 | - | - | - | - | 停机
12 | 广东惠州天然气发电有限公司 | 6号发电机组烟囱 | 50373273.6 | 583.024 | 20.55 | 50 | - | - | - | - | 正常
13 | 宝武镁业（惠州）有限公司 | 工业窑炉燃烧废气排放口 | 64800 | 0.75 | 43.94 | 120 | 1.47 | 850 | 3.27 | 100 | 正常
14 | 惠州塔牌水泥有限公司 | 二线窑尾 | 16742425 | 193.778 | 244.084 | 320 | 29.241 | 100 | 4.733 | 20 | 正常
14 | 惠州塔牌水泥有限公司 | 一线窑头 | 0 | 0 | - | - | - | - | 0 | 20 | 停机
14 | 惠州塔牌水泥有限公司 | 一线窑尾 | 0 | 0 | 13529.637 | 320 | 171.222 | 100 | 31.537 | 20 | 停机
14 | 惠州塔牌水泥有限公司 | 二线窑头 | 6443170 | 74.574 | - | - | - | - | 8.314 | 20 | 正常
15 | 南亚塑胶工业(惠州)有限公司 | 1#锅炉烟气排放口（A1） | 1071878.4 | 12.406 | 31.59 | 50 | 4.28 | 35 | 1.15 | 10 | 正常
15 | 南亚塑胶工业(惠州)有限公司 | 7#有机废气排放口（B7） | 489159.312 | 5.662 | - | - | - | - | 1.97 | 10 | 正常
15 | 南亚塑胶工业(惠州)有限公司 | 15#有机废气排放口（B15） | 70788.914 | 0.819 | - | - | - | - | 1.069 | 10 | 正常
15 | 南亚塑胶工业(惠州)有限公司 | 3#粉尘排放口（C3） | 36335.074 | 0.42 | - | - | - | - | 0.491 | 10 | 正常
15 | 南亚塑胶工业(惠州)有限公司 | 2#锅炉烟气排放口（A2） | 143870.16 | 5994.59 | 6.13 | 150 | - | - | - | - | 停机
16 | 广东惠州平海发电厂有限公司 | 1号锅炉废气排放口 | 57525006.59 | 679.926 | 37.315 | 100 | 25.648 | 50 | 2.195 | 20 | 正常
16 | 广东惠州平海发电厂有限公司 | 2号锅炉废气排放口 | 57037522.374 | 675.593 | 38.65 | 100 | 25.13 | 50 | 4.297 | 20 | 正常
17 | 旭硝子显示玻璃（惠州）有限公司 | 四期炉窑废气排放口 | 411924 | 4.768 | 263.273 | 550 | 3.979 | 280 | 2.906 | 30 | 正常
17 | 旭硝子显示玻璃（惠州）有限公司 | 一期熔窑废气排放口 | 365986.469 | 4.236 | 250.848 | 550 | 1.227 | 400 | 0.51 | 30 | 正常
17 | 旭硝子显示玻璃（惠州）有限公司 | 三期熔窑废气排放口 | 573696 | 6.64 | 249.91 | 550 | 1.87 | 400 | 3.23 | 30 | 正常
17 | 旭硝子显示玻璃（惠州）有限公司 | 二期熔窑废气排放口 | 561564.5 | 6.5 | 3212.93 | 550 | 75.914 | 400 | 8.722 | 30 | 正常
18 | 中海油惠州石化有限公司 | 燃油燃气锅炉烟囱 | 448296.719 | 5.189 | 160.994 | 200 | 2.759 | 200 | 1.379 | 30 | 正常
18 | 中海油惠州石化有限公司 | 燃油燃气锅炉烟囱 2 | 1052331.875 | 12.18 | 53.572 | 200 | 4.736 | 200 | 7.787 | 30 | 正常
18 | 中海油惠州石化有限公司 | 硫磺（1）排气筒 | 278699.875 | 3.226 | 21.062 | - | 18.146 | 100 | - | - | 正常
18 | 中海油惠州石化有限公司 | 蜡油加裂排气筒 | 1048358.688 | 12.134 | 57.569 | 100 | - | - | - | - | 正常
18 | 中海油惠州石化有限公司 | 煤柴油加裂排气筒 | 688330.188 | 7.967 | 30.446 | 100 | - | - | - | - | 正常
18 | 中海油惠州石化有限公司 | 制氢（1）排气筒 | 3970656.25 | 45.957 | 69.778 | 100 | - | - | - | - | 正常
18 | 中海油惠州石化有限公司 | 制氢（2）排气筒 | 3652637.5 | 42.276 | 62.987 | 100 | - | - | - | - | 正常
18 | 中海油惠州石化有限公司 | 重整（I）排气筒 | 3786117 | 43.821 | 65.173 | 100 | - | - | - | - | 正常
18 | 中海油惠州石化有限公司 | 芳烃联合（1）排气筒 | 5849862.5 | 67.707 | 48.151 | 100 | - | - | - | - | 正常
18 | 中海油惠州石化有限公司 | 芳烃联合（2）排气筒 | 1633703.875 | 18.909 | 45.356 | 100 | - | - | - | - | 正常
18 | 中海油惠州石化有限公司 | 芳烃联合2排气筒 | 1730379.875 | 20.028 | 30.705 | 100 | - | - | - | - | 正常
18 | 中海油惠州石化有限公司 | 焦化（1）排气筒 | 1370326 | 15.86 | 68.405 | 100 | - | - | - | - | 正常
18 | 中海油惠州石化有限公司 | 焦化（2）排气筒 | 1685761.625 | 19.511 | 65.114 | 100 | - | - | - | - | 正常
18 | 中海油惠州石化有限公司 | 催化裂化（1）排气筒 | 3676895.25 | 153204 | - | - | 0.97 | 50 | 4.362 | 30 | 正常
18 | 中海油惠州石化有限公司 | 煅烧焦烟囱 | - | - | - | - | - | - | 0 | 10 | 停机
18 | 中海油惠州石化有限公司 | 常减压（1）烟囱 | 3970223.5 | 45.952 | 34.413 | 100 | - | - | - | - | 正常
18 | 中海油惠州石化有限公司 | 3#燃油燃气锅炉烟道 | 1738693.75 | 20.124 | 40.163 | 100 | 8.19 | 50 | 0.528 | 20 | 正常
18 | 中海油惠州石化有限公司 | 航煤加氢129排气筒 | 380972.125 | 4.409 | 19.394 | 100 | - | - | - | - | 正常
18 | 中海油惠州石化有限公司 | 硫磺（II）134排气筒 | 2350829.75 | 27.209 | - | - | 30.345 | 100 | - | - | 正常
18 | 中海油惠州石化有限公司 | 催化裂化（II）123排气筒 | 12886985 | 149.155 | 36.186 | 100 | 7.594 | 50 | 8.125 | 30 | 正常
18 | 中海油惠州石化有限公司 | 渣油加氢133排气筒 | 473633.969 | 5.482 | 28.559 | 100 | - | - | - | - | 正常
18 | 中海油惠州石化有限公司 | 常减压（II）121排气筒 | 3012199.5 | 34.863 | 28.57 | 100 | 13.462 | 50 | 5.841 | 20 | 正常
18 | 中海油惠州石化有限公司 | 重装（II）127排气筒 | 969579 | 11.222 | 53.818 | 100 | 0.579 | 50 | 5.879 | 20 | 正常
18 | 中海油惠州石化有限公司 | 煤制氢硫磺排气筒 | 925239.25 | 10.709 | - | - | 2.492 | 100 | - | - | 正常
18 | 中海油惠州石化有限公司 | 煤制氢蒸汽过热炉排气筒 | 0 | 0 | 0 | 100 | - | - | - | - | 停机
18 | 中海油惠州石化有限公司 | 燃气轮机排气筒 | 0 | 0 | 0 | 50 | 0 | 35 | 0 | 5 | 停机
18 | 中海油惠州石化有限公司 | 高压加氢裂化装置（II）加热炉排气 | 1505302 | 17.422 | 48.163 | 100 | 0.894 | 50 | 0.283 | 20 | 正常
18 | 中海油惠州石化有限公司 | 丙烯酸及酯废水焚烧炉排气筒 | 0 | 0 | 0 | 300 | 0 | 100 | 0 | 30 | 停机
18 | 中海油惠州石化有限公司 | 重整（Ⅲ）排气筒 | 8056215 | 93.243 | 31.118 | 100 | 0.649 | 50 | 0.087 | 20 | 正常
18 | 中海油惠州石化有限公司 | 芳烃联合（Ⅱ）排气筒 | 10872739 | 125.842 | 46.333 | 100 | 1.385 | 50 | 0.049 | 20 | 正常
19 | 中海壳牌石油化工有限公司 | UT1装置燃油锅炉F-8105/06/07/08排气筒 | 6050364 | 70.03 | 93.25 | 200 | 49.85 | 200 | 8.27 | 30 | 正常
19 | 中海壳牌石油化工有限公司 | UT2装置辅助蒸汽锅炉B-401A排气筒 | 2380980 | 27.55 | 135.87 | 200 | 58.17 | 200 | 13.92 | 30 | 正常
19 | 中海壳牌石油化工有限公司 | UT2装置辅助蒸汽锅炉B-401C-1#排气筒 | 1380210 | 15.97 | 59.69 | 200 | 55.79 | 200 | 16.16 | 30 | 正常
19 | 中海壳牌石油化工有限公司 | UT2装置辅助蒸汽锅炉B-401C-2#排气筒 | 1069670 | 12.38 | 51.51 | 200 | 47.37 | 200 | 15.51 | 30 | 正常
19 | 中海壳牌石油化工有限公司 | UT2装置辅助蒸汽锅炉B-401D排气筒 | 3292373.5 | 38.1 | 39.76 | 100 | 24.2 | 35 | 1.25 | 5 | 正常
19 | 中海壳牌石油化工有限公司 | SMPO2装置废液焚烧炉A-9302排气筒 | 1190135.5 | 13.77 | 30.67 | 300 | 0.89 | 100 | 5.49 | 30 | 正常
19 | 中海壳牌石油化工有限公司 | UT1装置固废焚烧炉F-9401排气筒 | 1325.52 | 0.02 | 0 | 300 | 0 | 100 | 0 | 30 | 停机
19 | 中海壳牌石油化工有限公司 | UT1装置污水处理场废气处理设施A-9230排气筒 | 584265.25 | 6.76 | - | - | - | - | - | - | 正常
19 | 中海壳牌石油化工有限公司 | UT1装置废液焚烧炉A-9301排气筒 | 3166417 | 36.65 | 87.73 | 300 | 1.3 | 200 | 2 | 30 | 正常
19 | 中海壳牌石油化工有限公司 | LOP2装置裂解炉F-190排气筒 | 1700161.37 | 19.67 | 59.6 | 100 | - | - | - | - | 正常
19 | 中海壳牌石油化工有限公司 | UT1装置燃气轮机GT-8161排气筒 | 10477518 | 121.26 | 69.64 | 120 | 8.76 | 100 | 2.11 | 10 | 正常
19 | 中海壳牌石油化工有限公司 | SMPO1装置热油炉F-5301A/B/C排气筒 | 7170975 | 82.94 | 59.12 | 100 | 0 | 50 | 2.45 | 20 | 正常
19 | 中海壳牌石油化工有限公司 | UT2装置燃气轮机GT-201排气筒 | 20924900 | 242.18 | 28.14 | 50 | - | - | - | - | 正常
19 | 中海壳牌石油化工有限公司 | POD2装置废液焚烧炉A-2962排气筒 | 151391.95 | 1.75 | 29.95 | 300 | 0 | 100 | 1.23 | 30 | 正常
19 | 中海壳牌石油化工有限公司 | SMPO2装置热油炉F-5301A/B/C排气筒 | 5649510 | 65.38 | 37.01 | 100 | 0 | 50 | 2.12 | 20 | 正常
19 | 中海壳牌石油化工有限公司 | LOP1装置裂解炉F-1100排气筒 | 1331555.75 | 15.41 | 73.78 | 100 | - | - | - | - | 正常
19 | 中海壳牌石油化工有限公司 | UT2装置辅助蒸汽锅炉B-401B-1#排气筒 | 1529860 | 17.7 | 102 | 200 | 38.03 | 200 | 2.28 | 30 | 正常
19 | 中海壳牌石油化工有限公司 | UT2装置辅助蒸汽锅炉B-401B-2#排气筒 | 1377080 | 15.93 | 120.22 | 200 | 42.21 | 200 | 1.99 | 30 | 正常
20 | 光大环保能源（龙门）有限公司 | 一号废气排放口 | 1701933.75 | 19.7 | 115.901 | 200 | 36.589 | 50 | 4.007 | 10 | 正常
20 | 光大环保能源（龙门）有限公司 | 二号废气排放口 | 1257018.38 | 14.55 | 142.365 | 200 | 46.414 | 50 | 5.108 | 10 | 正常
21 | 惠州绿色动力再生能源有限公司 | 焚烧废气排放口3# | 3653004.25 | 42.28 | 76.125 | 80 | 12.27 | 30 | 0.663 | 8 | 正常
21 | 惠州绿色动力再生能源有限公司 | 焚烧废气排放口4# | 171233.34 | 1.98 | 177.886 | 80 | 0.122 | 30 | 6.339 | 8 | 停机
21 | 惠州绿色动力再生能源有限公司 | 焚烧废气排放口1# | 3287487 | 38.05 | 77.143 | 80 | 25.425 | 30 | 1.99 | 8 | 正常
21 | 惠州绿色动力再生能源有限公司 | 焚烧废气排放口2# | 3273522.75 | 37.89 | 76.4 | 80 | 25.223 | 30 | 1.571 | 8 | 正常
22 | 三菱化学化工原料（惠州）有限公司 | 废气排放口 | 2697571.75 | 31.222 | 25.107 | 100 | 0.816 | 50 | 4.145 | 20 | 正常
23 | 惠州李长荣橡胶有限公司 | RTO | 2987758.75 | 35.237 | 3.505 | 100 | 0.548 | 50 | 6.291 | 20 | 正常
24 | 惠州绿色动力环保有限公司 | 焚烧废气排放口#1 | 2509740.5 | 29.048 | 212.864 | 250 | 14.424 | 80 | 333.085 | 10 | 停机
24 | 惠州绿色动力环保有限公司 | 焚烧废气排放口#2 | 1969200.5 | 22.792 | 74.781 | 250 | 26.161 | 80 | 5.589 | 10 | 正常
24 | 惠州绿色动力环保有限公司 | 焚烧废气排放口#3 | 2392469.25 | 27.691 | 0.421 | 250 | 22.57 | 80 | 15.444 | 10 | 停机
25 | 国能（惠州）热电有限责任公司 | 综合监控点 | 46011436 | 532.54 | 35.881 | 100 | 22.138 | 50 | 0.81 | 20 | 正常
26 | 华润水泥（惠州）有限公司 | 总排放口 | 8193624.5 | 94.834 | 235.18 | 320 | 47.53 | 100 | 3.95 | 20 | 正常
26 | 华润水泥（惠州）有限公司 | 窑头 | 3101808 | 35.901 | - | - | - | - | 9.46 | 20 | 正常