## Sheet1
监测日期：2024-10-08
序号 | 企业名称 | 监控点名称 | 烟气量(M3) | 烟气流量（M3/s） | 氮氧化物(mg/M3) |  | 二氧化硫(mg/M3) |  | 烟尘(mg/M3) |  | 生产状态
[5 empty] | 浓度 | 限值 | 浓度 | 限值 | 浓度 | 限值
1 | 惠州市光大水泥企业有限公司光华水泥厂 | A线窑尾 | 12419297 | 145.365 | 134.77 | 320 | 21.973 | 100 | 0.501 | 20 | 正常
1 | 惠州市光大水泥企业有限公司光华水泥厂 | B线窑尾 | 14044706 | 164.863 | 127.833 | 320 | 29.256 | 100 | 0.189 | 20 | 正常
1 | 惠州市光大水泥企业有限公司光华水泥厂 | A线窑头烟囱 | 8305070.5 | 96.124 | - | - | - | - | 6.655 | 20 | 正常
1 | 惠州市光大水泥企业有限公司光华水泥厂 | B线窑头烟囱 | 8850851 | 102.44 | - | - | - | - | 6.214 | 20 | 正常
2 | 广东展宏钢铁有限公司 | 电炉废气排放口 | 2877685 | 119903.555 | - | - | - | - | 1.711 | 15 | 正常
2 | 广东展宏钢铁有限公司 | 电炉废气排放口#2 | 20113158 | 240.379 | - | - | - | - | 0.592 | 15 | 正常
3 | 惠州固力水泥集团有限公司博罗分公司 | 排放口（窑头） | 1215007.5 | 14.063 | - | - | - | - | 0 | 20 | 停机
3 | 惠州固力水泥集团有限公司博罗分公司 | 总排放口（窑尾） | 674262.062 | 8.143 | 82.167 | 320 | 60.73 | 100 | 28.092 | 20 | 停机
4 | 惠州东江威立雅环境服务有限公司 | 焚烧炉废气排放口 | 678523.062 | 7.853 | 104.963 | 300 | 3.637 | 100 | 1.817 | 30 | 正常
5 | 惠州福和纸业有限公司 | 锅炉废气排放口1# | 9079776 | 105.09 | 2.13 | 200 | 4.2 | 200 | 4.84 | 30 | 停机
5 | 惠州福和纸业有限公司 | 锅炉废气排放口2# | 864 | 0.01 | 2.57 | 150 | - | - | - | - | 停机
6 | 惠州市光大水泥企业有限公司 | A线旋窑窑尾处理后排口 | 480939.969 | 5.617 | 22.602 | 320 | 0 | 100 | 9.902 | 20 | 停机
6 | 惠州市光大水泥企业有限公司 | B线旋窑窑尾处理后排口 | 12646930 | 148.149 | 199.288 | 320 | 44.607 | 100 | 1.377 | 20 | 正常
6 | 惠州市光大水泥企业有限公司 | A线窑头烟窗 | 170870.375 | 1.978 | - | - | - | - | 0 | 20 | 停机
6 | 惠州市光大水泥企业有限公司 | B线窑头烟窗 | 6166475 | 71.371 | - | - | - | - | 4.895 | 20 | 正常
7 | 惠州广惠能源有限公司 | 焚烧炉烟气排放口3# | 3499306.5 | 40.828 | 114.85 | 200 | 23.868 | 50 | 7 | 10 | 正常
7 | 惠州广惠能源有限公司 | 焚烧炉烟气排放口2# | 3481206.25 | 40.73 | 113.096 | 200 | 17.989 | 50 | 6.016 | 10 | 正常
7 | 惠州广惠能源有限公司 | 焚烧炉烟气排放口1# | 3642721.5 | 42.467 | 115.084 | 200 | 15.978 | 50 | 7.417 | 10 | 正常
8 | 光大环保能源（博罗）有限公司 | 3# | 1147460.63 | 13.28 | 109.384 | 200 | 18.902 | 35 | 3.832 | 10 | 正常
8 | 光大环保能源（博罗）有限公司 | 1# | 1238472.13 | 14.33 | 113.064 | 200 | 18.878 | 35 | 3.357 | 10 | 正常
8 | 光大环保能源（博罗）有限公司 | 2# | 1203440 | 13.93 | 113.089 | 200 | 12.892 | 35 | 1.556 | 10 | 正常
8 | 光大环保能源（博罗）有限公司 | 4# | 2557690.25 | 32.29 | 113.47 | 200 | 9.826 | 35 | 3.356 | 10 | 正常
9 | 光大环保能源（惠东）有限公司 | #3烟囱 | 1900363.375 | 21.995 | 144.253 | 200 | 13.78 | 50 | 3.89 | 10 | 正常
9 | 光大环保能源（惠东）有限公司 | #1烟囱 | 1260622.375 | 14.59 | 141.733 | 200 | 7.12 | 50 | 3.027 | 10 | 正常
9 | 光大环保能源（惠东）有限公司 | #2烟囱 | 1504847.25 | 17.417 | 158.265 | 200 | 9.149 | 50 | 3.348 | 10 | 正常
10 | 惠州市瑞能热力有限公司 | 锅炉烟窗 | 3216456 | 37.228 | 14.05 | 200 | 4.31 | 35 | 5.96 | 10 | 正常
10 | 惠州市瑞能热力有限公司 | 锅炉废气排放口2# | 25056 | 0.29 | 13.96 | 150 | - | - | - | - | 停机
11 | 惠州深能源丰达电力有限公司 | 1号机废气排放口 | 1771065.75 | 20.498 | 0.817 | 50 | 14.525 | 35 | 2.161 | 5 | 停机
11 | 惠州深能源丰达电力有限公司 | 2号机废气排放口 | 0 | 0 | 0 | 50 | 0 | 35 | 0 | 5 | 停机
11 | 惠州深能源丰达电力有限公司 | 5号机组废气排放口 | 31472093.455 | 373.914 | 26.44 | 50 | 0.621 | 35 | 0.616 | 5 | 正常
11 | 惠州深能源丰达电力有限公司 | 6号机组废气排放口 | 36908200.644 | 460.181 | 25.85 | 50 | 0.217 | 35 | 0.475 | 5 | 正常
11 | 惠州深能源丰达电力有限公司 | 1号启动锅炉废气排放口 | 8468.146 | 0.1 | 12.784 | 50 | 9.012 | 35 | 350.684 | 10 | 停机
11 | 惠州深能源丰达电力有限公司 | 2号启动锅炉废气排放口 | 6.135 | 0 | 11.036 | 50 | 3.06 | 35 | 66.322 | 10 | 停机
12 | 广东惠州天然气发电有限公司 | 2号发电机组烟囱 | 20087447.04 | 836976.96 | 12.764 | 50 | - | - | - | - | 正常
12 | 广东惠州天然气发电有限公司 | 1号发电机组烟囱 | 0 | 0 | 0.739 | 50 | - | - | - | - | 停机
12 | 广东惠州天然气发电有限公司 | 3号发电机组烟囱 | 31662403.2 | 366.463 | 16.31 | 50 | - | - | - | - | 正常
12 | 广东惠州天然气发电有限公司 | 4号发电机组烟囱 | -435395.52 | -5.039 | 1.65 | 50 | - | - | - | - | 停机
12 | 广东惠州天然气发电有限公司 | 5号发电机组烟囱 | -917714.88 | -10.622 | 1.71 | 50 | - | - | - | - | 停机
12 | 广东惠州天然气发电有限公司 | 6号发电机组烟囱 | 50428241.28 | 583.66 | 19.86 | 50 | - | - | - | - | 正常
13 | 宝武镁业（惠州）有限公司 | 工业窑炉燃烧废气排放口 | 87264 | 1.01 | 39.5 | 120 | 1.55 | 850 | 3.49 | 100 | 正常
14 | 惠州塔牌水泥有限公司 | 二线窑尾 | 15834870 | 191.242 | 229.714 | 320 | 20.631 | 100 | 4.049 | 20 | 正常
14 | 惠州塔牌水泥有限公司 | 一线窑头 | 0 | 0 | - | - | - | - | 0 | 20 | 停机
14 | 惠州塔牌水泥有限公司 | 一线窑尾 | 0 | 0 | 10323.049 | 320 | 279.258 | 100 | 72.146 | 20 | 停机
14 | 惠州塔牌水泥有限公司 | 二线窑头 | 6285503.5 | 73.217 | - | - | - | - | 8.612 | 20 | 正常
15 | 南亚塑胶工业(惠州)有限公司 | 1#锅炉烟气排放口（A1） | 1104537.6 | 12.784 | 34.62 | 50 | 5.69 | 35 | 1.48 | 10 | 正常
15 | 南亚塑胶工业(惠州)有限公司 | 7#有机废气排放口（B7） | 663673.188 | 7.681 | - | - | - | - | 2.414 | 10 | 正常
15 | 南亚塑胶工业(惠州)有限公司 | 15#有机废气排放口（B15） | 255572.688 | 2.958 | - | - | - | - | 1.262 | 10 | 正常
15 | 南亚塑胶工业(惠州)有限公司 | 3#粉尘排放口（C3） | 79118.289 | 0.916 | - | - | - | - | 0.534 | 10 | 正常
15 | 南亚塑胶工业(惠州)有限公司 | 2#锅炉烟气排放口（A2） | 138232.968 | 5759.707 | 10.88 | 150 | - | - | - | - | 停机
16 | 广东惠州平海发电厂有限公司 | 1号锅炉废气排放口 | 56223030.78 | 676.342 | 36.81 | 100 | 25.057 | 50 | 2.127 | 20 | 正常
16 | 广东惠州平海发电厂有限公司 | 2号锅炉废气排放口 | 57418153.894 | 679.974 | 39.638 | 100 | 25.726 | 50 | 3.399 | 20 | 正常
17 | 旭硝子显示玻璃（惠州）有限公司 | 四期炉窑废气排放口 | 405266 | 4.69 | 248.707 | 550 | 3.849 | 280 | 2.899 | 30 | 正常
17 | 旭硝子显示玻璃（惠州）有限公司 | 一期熔窑废气排放口 | 360436.344 | 4.172 | 229.78 | 550 | 1.047 | 400 | 4.931 | 30 | 正常
17 | 旭硝子显示玻璃（惠州）有限公司 | 三期熔窑废气排放口 | 580608 | 6.72 | 243.39 | 550 | 1.77 | 400 | 2.91 | 30 | 正常
17 | 旭硝子显示玻璃（惠州）有限公司 | 二期熔窑废气排放口 | 674625.688 | 7.808 | 5657.88 | 550 | 75.506 | 400 | 18.512 | 30 | 正常
18 | 中海油惠州石化有限公司 | 燃油燃气锅炉烟囱 | 438841.594 | 5.079 | 164.455 | 200 | 1.943 | 200 | 1.377 | 30 | 正常
18 | 中海油惠州石化有限公司 | 燃油燃气锅炉烟囱 2 | 1112422.75 | 12.875 | 58.552 | 200 | 3.721 | 200 | 7.538 | 30 | 正常
18 | 中海油惠州石化有限公司 | 硫磺（1）排气筒 | 276456.219 | 3.2 | 21.073 | - | 16.669 | 100 | - | - | 正常
18 | 中海油惠州石化有限公司 | 蜡油加裂排气筒 | 1061258.875 | 12.283 | 58.327 | 100 | - | - | - | - | 正常
18 | 中海油惠州石化有限公司 | 煤柴油加裂排气筒 | 693785.125 | 8.03 | 30.874 | 100 | - | - | - | - | 正常
18 | 中海油惠州石化有限公司 | 制氢（1）排气筒 | 3832885.75 | 46.291 | 74.645 | 100 | - | - | - | - | 正常
18 | 中海油惠州石化有限公司 | 制氢（2）排气筒 | 3564673.75 | 43.455 | 66.136 | 100 | - | - | - | - | 正常
18 | 中海油惠州石化有限公司 | 重整（I）排气筒 | 3805718.25 | 44.048 | 66.547 | 100 | - | - | - | - | 正常
18 | 中海油惠州石化有限公司 | 芳烃联合（1）排气筒 | 5639067.5 | 65.267 | 48.928 | 100 | - | - | - | - | 正常
18 | 中海油惠州石化有限公司 | 芳烃联合（2）排气筒 | 1655782.5 | 19.164 | 46.527 | 100 | - | - | - | - | 正常
18 | 中海油惠州石化有限公司 | 芳烃联合2排气筒 | 1767231.625 | 20.454 | 32.765 | 100 | - | - | - | - | 正常
18 | 中海油惠州石化有限公司 | 焦化（1）排气筒 | 1374073 | 15.904 | 68.441 | 100 | - | - | - | - | 正常
18 | 中海油惠州石化有限公司 | 焦化（2）排气筒 | 1693678.375 | 19.603 | 65.773 | 100 | - | - | - | - | 正常
18 | 中海油惠州石化有限公司 | 催化裂化（1）排气筒 | 3712274.75 | 154678.109 | - | - | 0.87 | 50 | 3.851 | 30 | 正常
18 | 中海油惠州石化有限公司 | 煅烧焦烟囱 | - | - | - | - | - | - | 0 | 10 | 停机
18 | 中海油惠州石化有限公司 | 常减压（1）烟囱 | 4042037.25 | 46.816 | 35.699 | 100 | - | - | - | - | 正常
18 | 中海油惠州石化有限公司 | 3#燃油燃气锅炉烟道 | 1734794.25 | 20.079 | 40.38 | 100 | 7.682 | 50 | 0.671 | 20 | 正常
18 | 中海油惠州石化有限公司 | 航煤加氢129排气筒 | 377961.719 | 4.375 | 19.327 | 100 | - | - | - | - | 正常
18 | 中海油惠州石化有限公司 | 硫磺（II）134排气筒 | 2373946.5 | 27.476 | - | - | 28.276 | 100 | - | - | 正常
18 | 中海油惠州石化有限公司 | 催化裂化（II）123排气筒 | 12993376 | 150.386 | 37.61 | 100 | 7.454 | 50 | 8.166 | 30 | 正常
18 | 中海油惠州石化有限公司 | 渣油加氢133排气筒 | 464815.188 | 5.38 | 29.057 | 100 | - | - | - | - | 正常
18 | 中海油惠州石化有限公司 | 常减压（II）121排气筒 | 3043735.75 | 35.228 | 31.002 | 100 | 13.345 | 50 | 6.382 | 20 | 正常
18 | 中海油惠州石化有限公司 | 重装（II）127排气筒 | 925227.188 | 10.709 | 59.14 | 100 | 0.682 | 50 | 5.855 | 20 | 正常
18 | 中海油惠州石化有限公司 | 煤制氢硫磺排气筒 | 926134.75 | 10.719 | - | - | 2.341 | 100 | - | - | 正常
18 | 中海油惠州石化有限公司 | 煤制氢蒸汽过热炉排气筒 | 0 | 0 | 0 | 100 | - | - | - | - | 停机
18 | 中海油惠州石化有限公司 | 燃气轮机排气筒 | 0 | 0 | 0 | 50 | 0 | 35 | 0 | 5 | 停机
18 | 中海油惠州石化有限公司 | 高压加氢裂化装置（II）加热炉排气 | 1490381.75 | 17.25 | 47.272 | 100 | 0.844 | 50 | 0.281 | 20 | 正常
18 | 中海油惠州石化有限公司 | 丙烯酸及酯废水焚烧炉排气筒 | 0 | 0 | 0 | 300 | 0 | 100 | 0 | 30 | 停机
18 | 中海油惠州石化有限公司 | 重整（Ⅲ）排气筒 | 8176122 | 94.631 | 33.046 | 100 | 0.627 | 50 | 0.09 | 20 | 正常
18 | 中海油惠州石化有限公司 | 芳烃联合（Ⅱ）排气筒 | 10727358 | 124.159 | 48.995 | 100 | 1.413 | 50 | 0.049 | 20 | 正常
19 | 中海壳牌石油化工有限公司 | UT1装置燃油锅炉F-8105/06/07/08排气筒 | 6057300.5 | 70.11 | 89.62 | 200 | 55.28 | 200 | 7.67 | 30 | 正常
19 | 中海壳牌石油化工有限公司 | UT2装置辅助蒸汽锅炉B-401A排气筒 | 2389460 | 27.65 | 140.15 | 200 | 51.96 | 200 | 11.55 | 30 | 正常
19 | 中海壳牌石油化工有限公司 | UT2装置辅助蒸汽锅炉B-401C-1#排气筒 | 1416190 | 16.39 | 59.72 | 200 | 54.43 | 200 | 14.31 | 30 | 正常
19 | 中海壳牌石油化工有限公司 | UT2装置辅助蒸汽锅炉B-401C-2#排气筒 | 1086150 | 12.57 | 51.89 | 200 | 46.03 | 200 | 13.82 | 30 | 正常
19 | 中海壳牌石油化工有限公司 | UT2装置辅助蒸汽锅炉B-401D排气筒 | 3333213.75 | 38.57 | 39.84 | 100 | 22.93 | 35 | 1.26 | 5 | 正常
19 | 中海壳牌石油化工有限公司 | SMPO2装置废液焚烧炉A-9302排气筒 | 1169753.62 | 13.53 | 29.87 | 300 | 1.02 | 100 | 4.35 | 30 | 正常
19 | 中海壳牌石油化工有限公司 | UT1装置固废焚烧炉F-9401排气筒 | 1509.1 | 0.02 | 0 | 300 | 0 | 100 | 0 | 30 | 停机
19 | 中海壳牌石油化工有限公司 | UT1装置污水处理场废气处理设施A-9230排气筒 | 599945.12 | 6.94 | - | - | - | - | - | - | 正常
19 | 中海壳牌石油化工有限公司 | UT1装置废液焚烧炉A-9301排气筒 | 3171604.25 | 36.71 | 96.47 | 300 | 1.37 | 200 | 1.99 | 30 | 正常
19 | 中海壳牌石油化工有限公司 | LOP2装置裂解炉F-190排气筒 | 1719343.87 | 19.89 | 60.9 | 100 | - | - | - | - | 正常
19 | 中海壳牌石油化工有限公司 | UT1装置燃气轮机GT-8161排气筒 | 10682821 | 123.64 | 68.87 | 120 | 6.78 | 100 | 2.2 | 10 | 正常
19 | 中海壳牌石油化工有限公司 | SMPO1装置热油炉F-5301A/B/C排气筒 | 7165743 | 82.94 | 60.83 | 100 | 0.37 | 50 | 2.44 | 20 | 正常
19 | 中海壳牌石油化工有限公司 | UT2装置燃气轮机GT-201排气筒 | 20631400 | 238.78 | 29.33 | 50 | - | - | - | - | 正常
19 | 中海壳牌石油化工有限公司 | POD2装置废液焚烧炉A-2962排气筒 | 163006.64 | 1.89 | 32.24 | 300 | 0 | 100 | 0.91 | 30 | 正常
19 | 中海壳牌石油化工有限公司 | SMPO2装置热油炉F-5301A/B/C排气筒 | 5912020 | 68.42 | 36.08 | 100 | 0 | 50 | 2.11 | 20 | 正常
19 | 中海壳牌石油化工有限公司 | LOP1装置裂解炉F-1100排气筒 | 1338652.12 | 15.49 | 77.94 | 100 | - | - | - | - | 正常
19 | 中海壳牌石油化工有限公司 | UT2装置辅助蒸汽锅炉B-401B-1#排气筒 | 1460840 | 16.9 | 112.03 | 200 | 43.05 | 200 | 7.52 | 30 | 正常
19 | 中海壳牌石油化工有限公司 | UT2装置辅助蒸汽锅炉B-401B-2#排气筒 | 1284800 | 14.87 | 217.85 | 200 | 103.79 | 200 | 125.48 | 30 | 正常
20 | 光大环保能源（龙门）有限公司 | 一号废气排放口 | 1704799.38 | 19.73 | 127.851 | 200 | 39.45 | 50 | 4.753 | 10 | 正常
20 | 光大环保能源（龙门）有限公司 | 二号废气排放口 | 1264407.25 | 14.63 | 159.814 | 200 | 46.05 | 50 | 4.128 | 10 | 正常
21 | 惠州绿色动力再生能源有限公司 | 焚烧废气排放口3# | 3796156.75 | 43.94 | 76.024 | 80 | 6.612 | 30 | 0.636 | 8 | 正常
21 | 惠州绿色动力再生能源有限公司 | 焚烧废气排放口4# | 109880.76 | 1.27 | 181.663 | 80 | 0.359 | 30 | 6.392 | 8 | 停机
21 | 惠州绿色动力再生能源有限公司 | 焚烧废气排放口1# | 3287884.25 | 38.06 | 77.316 | 80 | 27.61 | 30 | 2.243 | 8 | 正常
21 | 惠州绿色动力再生能源有限公司 | 焚烧废气排放口2# | 3270584.5 | 37.85 | 76.449 | 80 | 26.322 | 30 | 1.606 | 8 | 正常
22 | 三菱化学化工原料（惠州）有限公司 | 废气排放口 | 2192891 | 25.381 | 30.745 | 100 | 0.683 | 50 | 3.339 | 20 | 正常
23 | 惠州李长荣橡胶有限公司 | RTO | 2942620.25 | 34.686 | 3.659 | 100 | 0.499 | 50 | 6.921 | 20 | 正常
24 | 惠州绿色动力环保有限公司 | 焚烧废气排放口#1 | 2610778.25 | 30.217 | 405.469 | 250 | 0.744 | 80 | 123.244 | 10 | 停机
24 | 惠州绿色动力环保有限公司 | 焚烧废气排放口#2 | 2006372.125 | 23.222 | 73.595 | 250 | 23.799 | 80 | 5.454 | 10 | 正常
24 | 惠州绿色动力环保有限公司 | 焚烧废气排放口#3 | 2410267 | 27.897 | 0.246 | 250 | 22.491 | 80 | 15.52 | 10 | 停机
25 | 国能（惠州）热电有限责任公司 | 综合监控点 | 46112624 | 533.711 | 35.651 | 100 | 21.513 | 50 | 0.762 | 20 | 正常
26 | 华润水泥（惠州）有限公司 | 总排放口 | 8265768 | 95.669 | 246.5 | 320 | 61.87 | 100 | 5.64 | 20 | 正常
26 | 华润水泥（惠州）有限公司 | 窑头 | 3247613.25 | 37.588 | - | - | - | - | 9.572 | 20 | 正常