## Sheet1
监测日期：2024-10-09
序号 | 企业名称 | 监控点名称 | 烟气量(M3) | 烟气流量（M3/s） | 氮氧化物(mg/M3) |  | 二氧化硫(mg/M3) |  | 烟尘(mg/M3) |  | 生产状态
[5 empty] | 浓度 | 限值 | 浓度 | 限值 | 浓度 | 限值
1 | 惠州市光大水泥企业有限公司光华水泥厂 | A线窑尾 | 11924607 | 145.745 | 137.117 | 320 | 20.282 | 100 | 0.639 | 20 | 正常
1 | 惠州市光大水泥企业有限公司光华水泥厂 | B线窑尾 | 13330210 | 163.369 | 132.272 | 320 | 39.167 | 100 | 0.146 | 20 | 正常
1 | 惠州市光大水泥企业有限公司光华水泥厂 | A线窑头烟囱 | 7736406 | 90.17 | - | - | - | - | 6.652 | 20 | 正常
1 | 惠州市光大水泥企业有限公司光华水泥厂 | B线窑头烟囱 | 8922364 | 103.268 | - | - | - | - | 6.115 | 20 | 正常
2 | 广东展宏钢铁有限公司 | 电炉废气排放口 | 2513289.5 | 104720.406 | - | - | - | - | 0.857 | 15 | 正常
2 | 广东展宏钢铁有限公司 | 电炉废气排放口#2 | 21422256 | 247.943 | - | - | - | - | 0.595 | 15 | 正常
3 | 惠州固力水泥集团有限公司博罗分公司 | 排放口（窑头） | 407829.656 | 4.72 | - | - | - | - | 0 | 20 | 停机
3 | 惠州固力水泥集团有限公司博罗分公司 | 总排放口（窑尾） | 706266.812 | 8.174 | 126.954 | 320 | 129.618 | 100 | 31.464 | 20 | 停机
4 | 惠州东江威立雅环境服务有限公司 | 焚烧炉废气排放口 | 672173.625 | 7.78 | 109.141 | 300 | 4.112 | 100 | 1.844 | 30 | 正常
5 | 惠州福和纸业有限公司 | 锅炉废气排放口1# | 11874816 | 137.44 | 3.1 | 200 | 2.06 | 200 | 3.87 | 30 | 正常
5 | 惠州福和纸业有限公司 | 锅炉废气排放口2# | 0 | 0 | 2.84 | 150 | - | - | - | - | 停机
6 | 惠州市光大水泥企业有限公司 | A线旋窑窑尾处理后排口 | 410635.781 | 4.86 | 23.066 | 320 | 0.043 | 100 | 9.675 | 20 | 停机
6 | 惠州市光大水泥企业有限公司 | B线旋窑窑尾处理后排口 | 11591823 | 141.661 | 143.646 | 320 | 46.292 | 100 | 1.044 | 20 | 正常
6 | 惠州市光大水泥企业有限公司 | A线窑头烟窗 | 199722.703 | 2.312 | - | - | - | - | 0 | 20 | 停机
6 | 惠州市光大水泥企业有限公司 | B线窑头烟窗 | 6217446.5 | 71.961 | - | - | - | - | 4.908 | 20 | 正常
7 | 惠州广惠能源有限公司 | 焚烧炉烟气排放口3# | 3460635.75 | 40.38 | 103.683 | 200 | 21.367 | 50 | 6.922 | 10 | 正常
7 | 惠州广惠能源有限公司 | 焚烧炉烟气排放口2# | 3517234.75 | 41.14 | 108.853 | 200 | 13.355 | 50 | 6.039 | 10 | 正常
7 | 惠州广惠能源有限公司 | 焚烧炉烟气排放口1# | 3604231 | 42.004 | 104.873 | 200 | 12.436 | 50 | 7.271 | 10 | 正常
8 | 光大环保能源（博罗）有限公司 | 3# | 1111304.13 | 13.42 | 110.702 | 200 | 21.404 | 35 | 3.925 | 10 | 正常
8 | 光大环保能源（博罗）有限公司 | 1# | 1222919.13 | 14.15 | 114.334 | 200 | 16.908 | 35 | 3.513 | 10 | 正常
8 | 光大环保能源（博罗）有限公司 | 2# | 1138318.75 | 13.18 | 117.019 | 200 | 14.471 | 35 | 1.544 | 10 | 正常
8 | 光大环保能源（博罗）有限公司 | 4# | 3030259.75 | 35.07 | 116.545 | 200 | 8.858 | 35 | 1.55 | 10 | 正常
9 | 光大环保能源（惠东）有限公司 | #3烟囱 | 2007096.75 | 23.23 | 138.851 | 200 | 17.676 | 50 | 4.015 | 10 | 正常
9 | 光大环保能源（惠东）有限公司 | #1烟囱 | 1234389.625 | 14.287 | 127.835 | 200 | 14.275 | 50 | 2.781 | 10 | 正常
9 | 光大环保能源（惠东）有限公司 | #2烟囱 | 1496574.875 | 17.322 | 133.354 | 200 | 13.22 | 50 | 3.605 | 10 | 正常
10 | 惠州市瑞能热力有限公司 | 锅炉烟窗 | 3296799.36 | 38.157 | 13.07 | 200 | 9.14 | 35 | 5.58 | 10 | 正常
10 | 惠州市瑞能热力有限公司 | 锅炉废气排放口2# | 25056 | 0.29 | 1.14 | 150 | - | - | - | - | 停机
11 | 惠州深能源丰达电力有限公司 | 1号机废气排放口 | 2822161.5 | 32.664 | 0.451 | 50 | 16.331 | 35 | 2.6 | 5 | 停机
11 | 惠州深能源丰达电力有限公司 | 2号机废气排放口 | 0 | 0 | 0 | 50 | 0 | 35 | 0 | 5 | 停机
11 | 惠州深能源丰达电力有限公司 | 5号机组废气排放口 | 40377007.623 | 476.685 | 24.835 | 50 | 0.037 | 35 | 0.382 | 5 | 正常
11 | 惠州深能源丰达电力有限公司 | 6号机组废气排放口 | 38365513.13 | 457.592 | 24.2 | 50 | 0.09 | 35 | 0.472 | 5 | 正常
11 | 惠州深能源丰达电力有限公司 | 1号启动锅炉废气排放口 | 8739.826 | 0.103 | 0 | 50 | 11.206 | 35 | 160.719 | 10 | 停机
11 | 惠州深能源丰达电力有限公司 | 2号启动锅炉废气排放口 | 0 | 0 | 19.55 | 50 | 6.59 | 35 | 72.446 | 10 | 停机
12 | 广东惠州天然气发电有限公司 | 2号发电机组烟囱 | 11858711.04 | 494112.96 | 7.84 | 50 | - | - | - | - | 正常
12 | 广东惠州天然气发电有限公司 | 1号发电机组烟囱 | 0 | 0 | 0.665 | 50 | - | - | - | - | 停机
12 | 广东惠州天然气发电有限公司 | 3号发电机组烟囱 | 11808313.92 | 136.67 | 8.54 | 50 | - | - | - | - | 正常
12 | 广东惠州天然气发电有限公司 | 4号发电机组烟囱 | -746452.8 | -8.64 | 1.68 | 50 | - | - | - | - | 停机
12 | 广东惠州天然气发电有限公司 | 5号发电机组烟囱 | 21510074.88 | 248.959 | 14.3 | 50 | - | - | - | - | 正常
12 | 广东惠州天然气发电有限公司 | 6号发电机组烟囱 | 50064160.32 | 579.446 | 17.63 | 50 | - | - | - | - | 正常
13 | 宝武镁业（惠州）有限公司 | 工业窑炉燃烧废气排放口 | 122688 | 1.42 | 38.89 | 120 | 1.27 | 850 | 2.3 | 100 | 正常
14 | 惠州塔牌水泥有限公司 | 二线窑尾 | 16880588 | 195.377 | 163.761 | 320 | 15.703 | 100 | 1.218 | 20 | 正常
14 | 惠州塔牌水泥有限公司 | 一线窑头 | 0 | 0 | - | - | - | - | 0 | 20 | 停机
14 | 惠州塔牌水泥有限公司 | 一线窑尾 | 0 | 0 | 5834.584 | 320 | 696.068 | 100 | 161.536 | 20 | 停机
14 | 惠州塔牌水泥有限公司 | 二线窑头 | 6058873.5 | 70.126 | - | - | - | - | 8.965 | 20 | 正常
15 | 南亚塑胶工业(惠州)有限公司 | 1#锅炉烟气排放口（A1） | 1164844.8 | 13.482 | 36.59 | 50 | 3.42 | 35 | 2.38 | 10 | 正常
15 | 南亚塑胶工业(惠州)有限公司 | 7#有机废气排放口（B7） | 672966.562 | 7.789 | - | - | - | - | 2.655 | 10 | 正常
15 | 南亚塑胶工业(惠州)有限公司 | 15#有机废气排放口（B15） | 250422.984 | 2.898 | - | - | - | - | 1.753 | 10 | 正常
15 | 南亚塑胶工业(惠州)有限公司 | 3#粉尘排放口（C3） | 60594.109 | 0.701 | - | - | - | - | 0.528 | 10 | 正常
15 | 南亚塑胶工业(惠州)有限公司 | 2#锅炉烟气排放口（A2） | 143864.904 | 5994.371 | 6.43 | 150 | - | - | - | - | 停机
16 | 广东惠州平海发电厂有限公司 | 1号锅炉废气排放口 | 56736293.409 | 671.113 | 35.919 | 100 | 26.417 | 50 | 1.599 | 20 | 正常
16 | 广东惠州平海发电厂有限公司 | 2号锅炉废气排放口 | 55559971.2 | 670.839 | 35.803 | 100 | 24.727 | 50 | 3.01 | 20 | 正常
17 | 旭硝子显示玻璃（惠州）有限公司 | 四期炉窑废气排放口 | 408644 | 4.73 | 202.707 | 550 | 3.197 | 280 | 2.778 | 30 | 正常
17 | 旭硝子显示玻璃（惠州）有限公司 | 一期熔窑废气排放口 | 348998.125 | 4.039 | 187.362 | 550 | 6.017 | 400 | 8.021 | 30 | 正常
17 | 旭硝子显示玻璃（惠州）有限公司 | 三期熔窑废气排放口 | 585792 | 6.78 | 203.44 | 550 | 1.5 | 400 | 2.25 | 30 | 正常
17 | 旭硝子显示玻璃（惠州）有限公司 | 二期熔窑废气排放口 | 595381.875 | 6.891 | 4770.8 | 550 | 59.26 | 400 | 7.93 | 30 | 正常
18 | 中海油惠州石化有限公司 | 燃油燃气锅炉烟囱 | 473435.562 | 5.48 | 165.276 | 200 | 1.995 | 200 | 1.452 | 30 | 正常
18 | 中海油惠州石化有限公司 | 燃油燃气锅炉烟囱 2 | 1171602.25 | 13.56 | 59.973 | 200 | 3.048 | 200 | 7.386 | 30 | 正常
18 | 中海油惠州石化有限公司 | 硫磺（1）排气筒 | 274561.531 | 3.178 | 20.59 | - | 16.856 | 100 | - | - | 正常
18 | 中海油惠州石化有限公司 | 蜡油加裂排气筒 | 1095663.125 | 12.681 | 60.211 | 100 | - | - | - | - | 正常
18 | 中海油惠州石化有限公司 | 煤柴油加裂排气筒 | 692103.5 | 8.01 | 31.068 | 100 | - | - | - | - | 正常
18 | 中海油惠州石化有限公司 | 制氢（1）排气筒 | 3894860.5 | 45.079 | 85.482 | 100 | - | - | - | - | 正常
18 | 中海油惠州石化有限公司 | 制氢（2）排气筒 | 4112809 | 47.602 | 65.504 | 100 | - | - | - | - | 正常
18 | 中海油惠州石化有限公司 | 重整（I）排气筒 | 3817364.5 | 44.182 | 64.898 | 100 | - | - | - | - | 正常
18 | 中海油惠州石化有限公司 | 芳烃联合（1）排气筒 | 5125254.5 | 61.899 | 47.075 | 100 | - | - | - | - | 正常
18 | 中海油惠州石化有限公司 | 芳烃联合（2）排气筒 | 1656330 | 19.184 | 46.025 | 100 | - | - | - | - | 正常
18 | 中海油惠州石化有限公司 | 芳烃联合2排气筒 | 1750877.875 | 20.265 | 28.025 | 100 | - | - | - | - | 正常
18 | 中海油惠州石化有限公司 | 焦化（1）排气筒 | 1373071.625 | 15.892 | 67.186 | 100 | - | - | - | - | 正常
18 | 中海油惠州石化有限公司 | 焦化（2）排气筒 | 1697394.625 | 19.646 | 64.339 | 100 | - | - | - | - | 正常
18 | 中海油惠州石化有限公司 | 催化裂化（1）排气筒 | 3659814.25 | 152492.25 | - | - | 0.772 | 50 | 3.592 | 30 | 正常
18 | 中海油惠州石化有限公司 | 煅烧焦烟囱 | - | - | - | - | - | - | 0 | 10 | 停机
18 | 中海油惠州石化有限公司 | 常减压（1）烟囱 | 4014032.25 | 46.459 | 34.861 | 100 | - | - | - | - | 正常
18 | 中海油惠州石化有限公司 | 3#燃油燃气锅炉烟道 | 1671132.625 | 19.342 | 40.16 | 100 | 6.701 | 50 | 0.549 | 20 | 正常
18 | 中海油惠州石化有限公司 | 航煤加氢129排气筒 | 381707.531 | 4.418 | 18.709 | 100 | - | - | - | - | 正常
18 | 中海油惠州石化有限公司 | 硫磺（II）134排气筒 | 2374136.75 | 27.478 | - | - | 32.046 | 100 | - | - | 正常
18 | 中海油惠州石化有限公司 | 催化裂化（II）123排气筒 | 12930370 | 149.657 | 36.653 | 100 | 8.944 | 50 | 8.377 | 30 | 正常
18 | 中海油惠州石化有限公司 | 渣油加氢133排气筒 | 532441.062 | 6.167 | 33.141 | 100 | - | - | - | - | 正常
18 | 中海油惠州石化有限公司 | 常减压（II）121排气筒 | 3008471 | 34.82 | 28.678 | 100 | 14.681 | 50 | 6.994 | 20 | 正常
18 | 中海油惠州石化有限公司 | 重装（II）127排气筒 | 1067452.125 | 12.355 | 61.283 | 100 | 0.666 | 50 | 5.608 | 20 | 正常
18 | 中海油惠州石化有限公司 | 煤制氢硫磺排气筒 | 947640.438 | 10.968 | - | - | 6.641 | 100 | - | - | 正常
18 | 中海油惠州石化有限公司 | 煤制氢蒸汽过热炉排气筒 | 0 | 0 | 0 | 100 | - | - | - | - | 停机
18 | 中海油惠州石化有限公司 | 燃气轮机排气筒 | 0 | 0 | 0 | 50 | 0 | 35 | 0 | 5 | 停机
18 | 中海油惠州石化有限公司 | 高压加氢裂化装置（II）加热炉排气 | 1492913.375 | 17.279 | 48.164 | 100 | 1.228 | 50 | 0.284 | 20 | 正常
18 | 中海油惠州石化有限公司 | 丙烯酸及酯废水焚烧炉排气筒 | 0 | 0 | 0 | 300 | 0 | 100 | 0 | 30 | 停机
18 | 中海油惠州石化有限公司 | 重整（Ⅲ）排气筒 | 8179021.5 | 94.731 | 34.902 | 100 | 0.691 | 50 | 0.035 | 20 | 正常
18 | 中海油惠州石化有限公司 | 芳烃联合（Ⅱ）排气筒 | 10932350 | 126.532 | 59.136 | 100 | 1.589 | 50 | 0.052 | 20 | 正常
19 | 中海壳牌石油化工有限公司 | UT1装置燃油锅炉F-8105/06/07/08排气筒 | 5970516.5 | 69.1 | 82.32 | 200 | 59.61 | 200 | 7.82 | 30 | 正常
19 | 中海壳牌石油化工有限公司 | UT2装置辅助蒸汽锅炉B-401A排气筒 | 2347460 | 27.16 | 132.91 | 200 | 55.62 | 200 | 12.43 | 30 | 正常
19 | 中海壳牌石油化工有限公司 | UT2装置辅助蒸汽锅炉B-401C-1#排气筒 | 1535430 | 17.77 | 59.74 | 200 | 67.59 | 200 | 13.83 | 30 | 正常
19 | 中海壳牌石油化工有限公司 | UT2装置辅助蒸汽锅炉B-401C-2#排气筒 | 1117590 | 12.93 | 50.26 | 200 | 55.07 | 200 | 13.9 | 30 | 正常
19 | 中海壳牌石油化工有限公司 | UT2装置辅助蒸汽锅炉B-401D排气筒 | 4195731 | 48.56 | 39.68 | 100 | 18.4 | 35 | 1.27 | 5 | 正常
19 | 中海壳牌石油化工有限公司 | SMPO2装置废液焚烧炉A-9302排气筒 | 1222591.75 | 14.15 | 26.46 | 300 | 1.34 | 100 | 6 | 30 | 正常
19 | 中海壳牌石油化工有限公司 | UT1装置固废焚烧炉F-9401排气筒 | 1583.62 | 0.02 | 0 | 300 | 0 | 100 | 0 | 30 | 停机
19 | 中海壳牌石油化工有限公司 | UT1装置污水处理场废气处理设施A-9230排气筒 | 612526.94 | 7.09 | - | - | - | - | - | - | 正常
19 | 中海壳牌石油化工有限公司 | UT1装置废液焚烧炉A-9301排气筒 | 3235735 | 37.45 | 92.32 | 300 | 1.29 | 200 | 2 | 30 | 正常
19 | 中海壳牌石油化工有限公司 | LOP2装置裂解炉F-190排气筒 | 1731457.62 | 20.04 | 64.47 | 100 | - | - | - | - | 正常
19 | 中海壳牌石油化工有限公司 | UT1装置燃气轮机GT-8161排气筒 | 10902628 | 126.18 | 75.49 | 120 | 3.4 | 100 | 2.18 | 10 | 正常
19 | 中海壳牌石油化工有限公司 | SMPO1装置热油炉F-5301A/B/C排气筒 | 7173332 | 83.02 | 59.7 | 100 | 0 | 50 | 2.6 | 20 | 正常
19 | 中海壳牌石油化工有限公司 | UT2装置燃气轮机GT-201排气筒 | 19305100 | 223.43 | 29.83 | 50 | - | - | - | - | 正常
19 | 中海壳牌石油化工有限公司 | POD2装置废液焚烧炉A-2962排气筒 | 150367.34 | 1.74 | 21.72 | 300 | 0.77 | 100 | 0.89 | 30 | 正常
19 | 中海壳牌石油化工有限公司 | SMPO2装置热油炉F-5301A/B/C排气筒 | 6809130 | 78.8 | 34.71 | 100 | 0 | 50 | 1.71 | 20 | 正常
19 | 中海壳牌石油化工有限公司 | LOP1装置裂解炉F-1100排气筒 | 1334754.25 | 15.45 | 81.43 | 100 | - | - | - | - | 正常
19 | 中海壳牌石油化工有限公司 | UT2装置辅助蒸汽锅炉B-401B-1#排气筒 | 118829 | 1.37 | 238.61 | 200 | 113.56 | 200 | 17.93 | 30 | 正常
19 | 中海壳牌石油化工有限公司 | UT2装置辅助蒸汽锅炉B-401B-2#排气筒 | 142108 | 1.64 | 301.2 | 200 | 127.74 | 200 | 14.45 | 30 | 正常
20 | 光大环保能源（龙门）有限公司 | 一号废气排放口 | 1728735.5 | 20.01 | 110.099 | 200 | 30.955 | 50 | 5.162 | 10 | 正常
20 | 光大环保能源（龙门）有限公司 | 二号废气排放口 | 1264137.75 | 14.63 | 132.942 | 200 | 39.852 | 50 | 4.083 | 10 | 正常
21 | 惠州绿色动力再生能源有限公司 | 焚烧废气排放口3# | 3793295.25 | 43.9 | 71.746 | 80 | 11.561 | 30 | 0.755 | 8 | 正常
21 | 惠州绿色动力再生能源有限公司 | 焚烧废气排放口4# | 477625.59 | 5.53 | 182.949 | 80 | 0.153 | 30 | 13.001 | 8 | 停机
21 | 惠州绿色动力再生能源有限公司 | 焚烧废气排放口1# | 3232681.5 | 37.42 | 77.561 | 80 | 27.68 | 30 | 2.347 | 8 | 正常
21 | 惠州绿色动力再生能源有限公司 | 焚烧废气排放口2# | 3203168.75 | 37.07 | 75.099 | 80 | 26.341 | 30 | 1.942 | 8 | 正常
22 | 三菱化学化工原料（惠州）有限公司 | 废气排放口 | 2548022.25 | 29.491 | 30.208 | 100 | 0.793 | 50 | 3.396 | 20 | 正常
23 | 惠州李长荣橡胶有限公司 | RTO | 2733509.5 | 32.151 | 3.589 | 100 | 0.487 | 50 | 7.839 | 20 | 正常
24 | 惠州绿色动力环保有限公司 | 焚烧废气排放口#1 | 2579116.75 | 29.851 | 72.343 | 250 | 2.004 | 80 | 23.497 | 10 | 停机
24 | 惠州绿色动力环保有限公司 | 焚烧废气排放口#2 | 2069941 | 23.958 | 75.484 | 250 | 22.673 | 80 | 5.207 | 10 | 正常
24 | 惠州绿色动力环保有限公司 | 焚烧废气排放口#3 | 2425781.75 | 28.076 | 7.687 | 250 | 11.266 | 80 | 14.494 | 10 | 停机
25 | 国能（惠州）热电有限责任公司 | 综合监控点 | 46188420 | 534.588 | 34.541 | 100 | 21.957 | 50 | 0.724 | 20 | 正常
26 | 华润水泥（惠州）有限公司 | 总排放口 | 8263717 | 95.645 | 170.22 | 320 | 26.27 | 100 | 4.51 | 20 | 正常
26 | 华润水泥（惠州）有限公司 | 窑头 | 3094182.75 | 35.812 | - | - | - | - | 10.201 | 20 | 正常