## Sheet1
监测日期：2024-10-12
序号 | 企业名称 | 监控点名称 | 烟气量(M3) | 烟气流量（M3/s） | 氮氧化物(mg/M3) |  | 二氧化硫(mg/M3) |  | 烟尘(mg/M3) |  | 生产状态
[5 empty] | 浓度 | 限值 | 浓度 | 限值 | 浓度 | 限值
1 | 惠州市光大水泥企业有限公司光华水泥厂 | A线窑尾 | 12473427 | 146.096 | 142.732 | 320 | 20.63 | 100 | 0.723 | 20 | 正常
1 | 惠州市光大水泥企业有限公司光华水泥厂 | B线窑尾 | 13402831 | 158.401 | 131.445 | 320 | 38.372 | 100 | 0.294 | 20 | 正常
1 | 惠州市光大水泥企业有限公司光华水泥厂 | A线窑头烟囱 | 7281954.5 | 84.282 | - | - | - | - | 6.6694 | 20 | 正常
1 | 惠州市光大水泥企业有限公司光华水泥厂 | B线窑头烟囱 | 8699094 | 100.684 | - | - | - | - | 6.2939 | 20 | 正常
2 | 广东展宏钢铁有限公司 | 电炉废气排放口 | 2447675 | 101986.461 | - | - | - | - | 0.625 | 15 | 正常
2 | 广东展宏钢铁有限公司 | 电炉废气排放口#2 | 21225618 | 245.667 | - | - | - | - | 0.86 | 15 | 正常
3 | 惠州固力水泥集团有限公司博罗分公司 | 排放口（窑头） | 1439314.5 | 16.659 | - | - | - | - | 0 | 20 | 停机
3 | 惠州固力水泥集团有限公司博罗分公司 | 总排放口（窑尾） | 763848.125 | 8.841 | 499.295 | 320 | 406.509 | 100 | 90.045 | 20 | 停机
4 | 惠州东江威立雅环境服务有限公司 | 焚烧炉废气排放口 | 681950.812 | 7.893 | 96.375 | 300 | 2.278 | 100 | 1.689 | 30 | 正常
5 | 惠州福和纸业有限公司 | 锅炉废气排放口1# | 11112768 | 128.62 | 3.28 | 200 | 2.77 | 200 | 4.84 | 30 | 正常
5 | 惠州福和纸业有限公司 | 锅炉废气排放口2# | 864 | 0.01 | 2.9 | 150 | - | - | - | - | 停机
6 | 惠州市光大水泥企业有限公司 | A线旋窑窑尾处理后排口 | 360253.625 | 4.213 | 26.988 | 320 | 0 | 100 | 11.235 | 20 | 正常
6 | 惠州市光大水泥企业有限公司 | B线旋窑窑尾处理后排口 | 12179314 | 142.531 | 109.338 | 320 | 43.378 | 100 | 0.996 | 20 | 正常
6 | 惠州市光大水泥企业有限公司 | A线窑头烟窗 | 244761.781 | 2.833 | - | - | - | - | 5.5644 | 20 | 正常
6 | 惠州市光大水泥企业有限公司 | B线窑头烟窗 | 6172013 | 71.435 | - | - | - | - | 4.9162 | 20 | 正常
7 | 惠州广惠能源有限公司 | 焚烧炉烟气排放口3# | 2935017.75 | 34.22 | 68.402 | 200 | 16.126 | 50 | 6.843 | 10 | 正常
7 | 惠州广惠能源有限公司 | 焚烧炉烟气排放口2# | 3060115.75 | 35.701 | 67.676 | 200 | 19.027 | 50 | 5.868 | 10 | 正常
7 | 惠州广惠能源有限公司 | 焚烧炉烟气排放口1# | 2758404 | 32.085 | 135.86 | 200 | 9.761 | 50 | 0 | 10 | 停机
8 | 光大环保能源（博罗）有限公司 | 3# | 1128507.88 | 13.06 | 109.649 | 200 | 22.586 | 35 | 4.085 | 10 | 正常
8 | 光大环保能源（博罗）有限公司 | 1# | 1180761.25 | 13.67 | 103.618 | 200 | 21.018 | 35 | 3.692 | 10 | 正常
8 | 光大环保能源（博罗）有限公司 | 2# | 1142571.88 | 13.22 | 113.628 | 200 | 16.397 | 35 | 1.569 | 10 | 正常
8 | 光大环保能源（博罗）有限公司 | 4# | 3073310.75 | 35.57 | 113.447 | 200 | 8.013 | 35 | 1.556 | 10 | 正常
9 | 光大环保能源（惠东）有限公司 | #3烟囱 | 2023868.25 | 23.424 | 138.806 | 200 | 10.627 | 50 | 4.585 | 10 | 正常
9 | 光大环保能源（惠东）有限公司 | #1烟囱 | 1233722.625 | 14.279 | 126.396 | 200 | 6.543 | 50 | 2.866 | 10 | 正常
9 | 光大环保能源（惠东）有限公司 | #2烟囱 | 1575100.375 | 18.23 | 128.757 | 200 | 7.241 | 50 | 3.33 | 10 | 正常
10 | 惠州市瑞能热力有限公司 | 锅炉烟窗 | 3446962.56 | 39.895 | 13.49 | 200 | 6.77 | 35 | 5 | 10 | 正常
10 | 惠州市瑞能热力有限公司 | 锅炉废气排放口2# | 19872 | 0.23 | 1.05 | 150 | - | - | - | - | 停机
11 | 惠州深能源丰达电力有限公司 | 1号机废气排放口 | 243210.344 | 2.815 | 0.459 | 50 | 15.85 | 35 | 3.097 | 5 | 停机
11 | 惠州深能源丰达电力有限公司 | 2号机废气排放口 | 0 | 0 | 0 | 50 | 0 | 35 | 0 | 5 | 停机
11 | 惠州深能源丰达电力有限公司 | 5号机组废气排放口 | 34926143.895 | 414.206 | 21.975 | 50 | 0.209 | 35 | 0.441 | 5 | 正常
11 | 惠州深能源丰达电力有限公司 | 6号机组废气排放口 | 10123.719 | 0.121 | 26.414 | 50 | 1.453 | 35 | 45.711 | 5 | 停机
11 | 惠州深能源丰达电力有限公司 | 1号启动锅炉废气排放口 | 7738.832 | 0.092 | 23.769 | 50 | 6.653 | 35 | 149.949 | 10 | 停机
11 | 惠州深能源丰达电力有限公司 | 2号启动锅炉废气排放口 | 0.629 | 0 | 86.831 | 50 | 1.934 | 35 | 73.796 | 10 | 停机
12 | 广东惠州天然气发电有限公司 | 2号发电机组烟囱 | 10252751.04 | 427197.96 | 9.122 | 50 | - | - | - | - | 正常
12 | 广东惠州天然气发电有限公司 | 1号发电机组烟囱 | - | - | 0 | 50 | - | - | - | - | 停机
12 | 广东惠州天然气发电有限公司 | 3号发电机组烟囱 | 9908585.28 | 114.683 | 7.24 | 50 | - | - | - | - | 正常
12 | 广东惠州天然气发电有限公司 | 4号发电机组烟囱 | -514693.44 | -5.957 | 1.54 | 50 | - | - | - | - | 停机
12 | 广东惠州天然气发电有限公司 | 5号发电机组烟囱 | 44849203.2 | 519.088 | 20.39 | 50 | - | - | - | - | 正常
12 | 广东惠州天然气发电有限公司 | 6号发电机组烟囱 | 15117736.32 | 174.974 | 10.62 | 50 | - | - | - | - | 正常
13 | 宝武镁业（惠州）有限公司 | 工业窑炉燃烧废气排放口 | 138240 | 1.6 | 48.32 | 120 | 1.13 | 850 | 1.56 | 100 | 正常
14 | 惠州塔牌水泥有限公司 | 二线窑尾 | 16363517 | 189.393 | 122.329 | 320 | 30.982 | 100 | 5.988 | 20 | 正常
14 | 惠州塔牌水泥有限公司 | 一线窑头 | 0 | 0 | - | - | - | - | 0 | 20 | 停机
14 | 惠州塔牌水泥有限公司 | 一线窑尾 | 0 | 0 | 2057.207 | 320 | 492.69 | 100 | 35.094 | 20 | 停机
14 | 惠州塔牌水泥有限公司 | 二线窑头 | 5908749 | 68.388 | - | - | - | - | 8.3399 | 20 | 正常
15 | 南亚塑胶工业(惠州)有限公司 | 1#锅炉烟气排放口（A1） | 1114041.6 | 12.894 | 30.32 | 50 | 2.5 | 35 | 0.6 | 10 | 正常
15 | 南亚塑胶工业(惠州)有限公司 | 7#有机废气排放口（B7） | 491600.469 | 5.69 | - | - | - | - | 1.73 | 10 | 正常
15 | 南亚塑胶工业(惠州)有限公司 | 15#有机废气排放口（B15） | 118367.32 | 1.37 | - | - | - | - | 0.5374 | 10 | 正常
15 | 南亚塑胶工业(惠州)有限公司 | 3#粉尘排放口（C3） | 3278.037 | 0.038 | - | - | - | - | 0.5273 | 10 | 正常
15 | 南亚塑胶工业(惠州)有限公司 | 2#锅炉烟气排放口（A2） | 192979.272 | 8040.803 | 14.72 | 150 | - | - | - | - | 停机
16 | 广东惠州平海发电厂有限公司 | 1号锅炉废气排放口 | 55447034.85 | 656.284 | 34.912 | 100 | 24.098 | 50 | 2.057 | 20 | 正常
16 | 广东惠州平海发电厂有限公司 | 2号锅炉废气排放口 | 53242935.894 | 629.662 | 37.986 | 100 | 24.445 | 50 | 1.876 | 20 | 正常
17 | 旭硝子显示玻璃（惠州）有限公司 | 四期炉窑废气排放口 | 409617 | 4.741 | 165.61 | 550 | 3.017 | 280 | 3.044 | 30 | 正常
17 | 旭硝子显示玻璃（惠州）有限公司 | 一期熔窑废气排放口 | 360272.406 | 4.17 | 165.838 | 550 | 6.052 | 400 | 6.974 | 30 | 正常
17 | 旭硝子显示玻璃（惠州）有限公司 | 三期熔窑废气排放口 | 574560 | 6.65 | 105.43 | 550 | 0.43 | 400 | 3.69 | 30 | 正常
17 | 旭硝子显示玻璃（惠州）有限公司 | 二期熔窑废气排放口 | 598518.938 | 6.927 | 3477 | 550 | 52.83 | 400 | 0.885 | 30 | 正常
18 | 中海油惠州石化有限公司 | 燃油燃气锅炉烟囱 | 365362.094 | 4.229 | 160.61 | 200 | 3.356 | 200 | 1.433 | 30 | 正常
18 | 中海油惠州石化有限公司 | 燃油燃气锅炉烟囱 2 | 1134582.5 | 13.132 | 55.424 | 200 | 4.419 | 200 | 7.754 | 30 | 正常
18 | 中海油惠州石化有限公司 | 硫磺（1）排气筒 | 275410.625 | 3.188 | 20.393 | - | 16.396 | 100 | - | - | 正常
18 | 中海油惠州石化有限公司 | 蜡油加裂排气筒 | 1017521.875 | 11.777 | 62.968 | 100 | - | - | - | - | 正常
18 | 中海油惠州石化有限公司 | 煤柴油加裂排气筒 | 714733.25 | 8.272 | 30.95 | 100 | - | - | - | - | 正常
18 | 中海油惠州石化有限公司 | 制氢（1）排气筒 | 3874041 | 44.838 | 81.421 | 100 | - | - | - | - | 正常
18 | 中海油惠州石化有限公司 | 制氢（2）排气筒 | 4110276.25 | 47.573 | 56.927 | 100 | - | - | - | - | 正常
18 | 中海油惠州石化有限公司 | 重整（I）排气筒 | 4449463.5 | 51.498 | 63.566 | 100 | - | - | - | - | 正常
18 | 中海油惠州石化有限公司 | 芳烃联合（1）排气筒 | 6310717 | 73.041 | 50.641 | 100 | - | - | - | - | 正常
18 | 中海油惠州石化有限公司 | 芳烃联合（2）排气筒 | 1918892.125 | 22.209 | 48.084 | 100 | - | - | - | - | 正常
18 | 中海油惠州石化有限公司 | 芳烃联合2排气筒 | 1798104.75 | 20.811 | 30.877 | 100 | - | - | - | - | 正常
18 | 中海油惠州石化有限公司 | 焦化（1）排气筒 | 1375610.375 | 15.921 | 65.219 | 100 | - | - | - | - | 正常
18 | 中海油惠州石化有限公司 | 焦化（2）排气筒 | 1646396.625 | 19.056 | 66.25 | 100 | - | - | - | - | 正常
18 | 中海油惠州石化有限公司 | 催化裂化（1）排气筒 | 3533728.75 | 147238.688 | - | - | 0.963 | 50 | 3.874 | 30 | 正常
18 | 中海油惠州石化有限公司 | 煅烧焦烟囱 | - | - | - | - | - | - | 0 | 10 | 停机
18 | 中海油惠州石化有限公司 | 常减压（1）烟囱 | 3972516.5 | 45.978 | 33.757 | 100 | - | - | - | - | 正常
18 | 中海油惠州石化有限公司 | 3#燃油燃气锅炉烟道 | 1494662.625 | 17.299 | 40.309 | 100 | 7.273 | 50 | 0.516 | 20 | 正常
18 | 中海油惠州石化有限公司 | 航煤加氢129排气筒 | 383775.094 | 4.442 | 18.365 | 100 | - | - | - | - | 正常
18 | 中海油惠州石化有限公司 | 硫磺（II）134排气筒 | 2360511.5 | 27.321 | - | - | 31.316 | 100 | - | - | 正常
18 | 中海油惠州石化有限公司 | 催化裂化（II）123排气筒 | 12750392 | 147.574 | 39.034 | 100 | 9.528 | 50 | 8.466 | 30 | 正常
18 | 中海油惠州石化有限公司 | 渣油加氢133排气筒 | 542388.75 | 6.278 | 29.938 | 100 | - | - | - | - | 正常
18 | 中海油惠州石化有限公司 | 常减压（II）121排气筒 | 3037424 | 35.155 | 29.148 | 100 | 14.518 | 50 | 6.506 | 20 | 正常
18 | 中海油惠州石化有限公司 | 重装（II）127排气筒 | 1439868.125 | 16.665 | 64.364 | 100 | 0.546 | 50 | 6.582 | 20 | 正常
18 | 中海油惠州石化有限公司 | 煤制氢硫磺排气筒 | 972108.062 | 11.251 | - | - | 1.354 | 100 | - | - | 正常
18 | 中海油惠州石化有限公司 | 煤制氢蒸汽过热炉排气筒 | 0 | 0 | 0 | 100 | - | - | - | - | 停机
18 | 中海油惠州石化有限公司 | 燃气轮机排气筒 | 0 | 0 | 0 | 50 | 0 | 35 | 0 | 5 | 停机
18 | 中海油惠州石化有限公司 | 高压加氢裂化装置（II）加热炉排气 | 1483566.125 | 17.171 | 44.884 | 100 | 1.388 | 50 | 0.286 | 20 | 正常
18 | 中海油惠州石化有限公司 | 丙烯酸及酯废水焚烧炉排气筒 | 0 | 0 | 0 | 300 | 0 | 100 | 0 | 30 | 停机
18 | 中海油惠州石化有限公司 | 重整（Ⅲ）排气筒 | 8096911 | 93.714 | 32.335 | 100 | 0.59 | 50 | 0 | 20 | 正常
18 | 中海油惠州石化有限公司 | 芳烃联合（Ⅱ）排气筒 | 10773408 | 124.692 | 44.689 | 100 | 1.516 | 50 | 0.05 | 20 | 正常
19 | 中海壳牌石油化工有限公司 | UT1装置燃油锅炉F-8105/06/07/08排气筒 | 6623627.5 | 76.66 | 72.58 | 200 | 65.9 | 200 | 8.67 | 30 | 正常
19 | 中海壳牌石油化工有限公司 | UT2装置辅助蒸汽锅炉B-401A排气筒 | 2400450 | 27.78 | 143.42 | 200 | 64.85 | 200 | 17.03 | 30 | 正常
19 | 中海壳牌石油化工有限公司 | UT2装置辅助蒸汽锅炉B-401C-1#排气筒 | 1489540 | 17.24 | 59.63 | 200 | 57.71 | 200 | 15.46 | 30 | 正常
19 | 中海壳牌石油化工有限公司 | UT2装置辅助蒸汽锅炉B-401C-2#排气筒 | 1106830 | 12.81 | 46.59 | 200 | 45.68 | 200 | 16.17 | 30 | 正常
19 | 中海壳牌石油化工有限公司 | UT2装置辅助蒸汽锅炉B-401D排气筒 | 4613917.5 | 53.4 | 58.23 | 100 | 11.79 | 35 | 1.31 | 5 | 正常
19 | 中海壳牌石油化工有限公司 | SMPO2装置废液焚烧炉A-9302排气筒 | 1206435.75 | 13.96 | 31.63 | 300 | 1.16 | 100 | 5.07 | 30 | 正常
19 | 中海壳牌石油化工有限公司 | UT1装置固废焚烧炉F-9401排气筒 | 1491.46 | 0.02 | 0 | 300 | 0 | 100 | 0 | 30 | 停机
19 | 中海壳牌石油化工有限公司 | UT1装置污水处理场废气处理设施A-9230排气筒 | 666980.56 | 7.72 | - | - | - | - | - | - | 正常
19 | 中海壳牌石油化工有限公司 | UT1装置废液焚烧炉A-9301排气筒 | 3281665.75 | 37.98 | 93.36 | 300 | 1.09 | 200 | 2.03 | 30 | 正常
19 | 中海壳牌石油化工有限公司 | LOP2装置裂解炉F-190排气筒 | 1769796.12 | 20.48 | 69.15 | 100 | - | - | - | - | 正常
19 | 中海壳牌石油化工有限公司 | UT1装置燃气轮机GT-8161排气筒 | 10772926 | 124.68 | 62.14 | 120 | 3 | 100 | 2.11 | 10 | 正常
19 | 中海壳牌石油化工有限公司 | SMPO1装置热油炉F-5301A/B/C排气筒 | 7343451.5 | 84.99 | 58.75 | 100 | 0 | 50 | 2.73 | 20 | 正常
19 | 中海壳牌石油化工有限公司 | UT2装置燃气轮机GT-201排气筒 | 18954700 | 219.38 | 29.58 | 50 | - | - | - | - | 正常
19 | 中海壳牌石油化工有限公司 | POD2装置废液焚烧炉A-2962排气筒 | 163065.08 | 1.89 | 54.77 | 300 | 0.4 | 100 | 1.23 | 30 | 正常
19 | 中海壳牌石油化工有限公司 | SMPO2装置热油炉F-5301A/B/C排气筒 | 5261050 | 60.89 | 44.04 | 100 | 0 | 50 | 0.32 | 20 | 正常
19 | 中海壳牌石油化工有限公司 | LOP1装置裂解炉F-1100排气筒 | 914923.81 | 10.59 | 198.53 | 100 | - | - | - | - | 正常
19 | 中海壳牌石油化工有限公司 | UT2装置辅助蒸汽锅炉B-401B-1#排气筒 | 143171 | 1.65 | 229.36 | 200 | 89.5 | 200 | 20.07 | 30 | 正常
19 | 中海壳牌石油化工有限公司 | UT2装置辅助蒸汽锅炉B-401B-2#排气筒 | 145945 | 1.68 | 349.6 | 200 | 122.02 | 200 | 19.19 | 30 | 正常
20 | 光大环保能源（龙门）有限公司 | 一号废气排放口 | 1745087.25 | 20.2 | 83.289 | 200 | 25.8 | 50 | 5.23 | 10 | 正常
20 | 光大环保能源（龙门）有限公司 | 二号废气排放口 | 1263757.25 | 14.63 | 124.681 | 200 | 38.314 | 50 | 4.589 | 10 | 正常
21 | 惠州绿色动力再生能源有限公司 | 焚烧废气排放口3# | 3834148.75 | 44.38 | 54.866 | 80 | 20.235 | 30 | 0.8 | 8 | 正常
21 | 惠州绿色动力再生能源有限公司 | 焚烧废气排放口4# | 3923301.25 | 45.41 | 106.853 | 80 | 0 | 30 | 4.666 | 8 | 停机
21 | 惠州绿色动力再生能源有限公司 | 焚烧废气排放口1# | 3234915 | 37.44 | 60.721 | 80 | 27.39 | 30 | 2.423 | 8 | 正常
21 | 惠州绿色动力再生能源有限公司 | 焚烧废气排放口2# | 3184103.25 | 36.85 | 57.882 | 80 | 27.892 | 30 | 2.017 | 8 | 正常
22 | 三菱化学化工原料（惠州）有限公司 | 废气排放口 | 3782046.25 | 43.774 | 21.392 | 100 | 0.801 | 50 | 3.074 | 20 | 正常
23 | 惠州李长荣橡胶有限公司 | RTO | 2781606.5 | 32.794 | 2.4008 | 100 | 1.5106 | 50 | 10.8776 | 20 | 正常
24 | 惠州绿色动力环保有限公司 | 焚烧废气排放口#1 | 2577761.5 | 29.835 | 54.119 | 250 | 2.205 | 80 | 11.336 | 10 | 停机
24 | 惠州绿色动力环保有限公司 | 焚烧废气排放口#2 | 1976521.875 | 22.876 | 59.7 | 250 | 24.31 | 80 | 5.391 | 10 | 正常
24 | 惠州绿色动力环保有限公司 | 焚烧废气排放口#3 | 2426527.5 | 28.085 | 3.249 | 250 | 8.474 | 80 | 10.01 | 10 | 停机
25 | 国能（惠州）热电有限责任公司 | 综合监控点 | 47192612 | 546.211 | 34.048 | 100 | 21.248 | 50 | 0.904 | 20 | 正常
26 | 华润水泥（惠州）有限公司 | 总排放口 | 8208003 | 95 | 120.83 | 320 | 3.26 | 100 | 3.96 | 20 | 正常
26 | 华润水泥（惠州）有限公司 | 窑头 | 3590594 | 41.558 | - | - | - | - | 10.543 | 20 | 正常