## Sheet1
监测日期：2024-10-13
序号 | 企业名称 | 监控点名称 | 烟气量(M3) | 烟气流量（M3/s） | 氮氧化物(mg/M3) |  | 二氧化硫(mg/M3) |  | 烟尘(mg/M3) |  | 生产状态
[5 empty] | 浓度 | 限值 | 浓度 | 限值 | 浓度 | 限值
1 | 惠州市光大水泥企业有限公司光华水泥厂 | A线窑尾 | 12620257 | 147.722 | 145.217 | 320 | 12.914 | 100 | 0.438 | 20 | 正常
1 | 惠州市光大水泥企业有限公司光华水泥厂 | B线窑尾 | 13229346 | 155.247 | 114.858 | 320 | 24.104 | 100 | 0.745 | 20 | 正常
1 | 惠州市光大水泥企业有限公司光华水泥厂 | A线窑头烟囱 | 7745925 | 89.652 | - | - | - | - | 6.544 | 20 | 正常
1 | 惠州市光大水泥企业有限公司光华水泥厂 | B线窑头烟囱 | 8506434 | 98.454 | - | - | - | - | 6.478 | 20 | 正常
2 | 广东展宏钢铁有限公司 | 电炉废气排放口 | 2377849.25 | 99077.055 | - | - | - | - | 0.662 | 15 | 正常
2 | 广东展宏钢铁有限公司 | 电炉废气排放口#2 | 20162952 | 233.368 | - | - | - | - | 0.844 | 15 | 正常
3 | 惠州固力水泥集团有限公司博罗分公司 | 排放口（窑头） | 404759.062 | 4.685 | - | - | - | - | 0 | 20 | 停机
3 | 惠州固力水泥集团有限公司博罗分公司 | 总排放口（窑尾） | 748075.625 | 8.658 | 561.208 | 320 | 462.819 | 100 | 90.627 | 20 | 停机
4 | 惠州东江威立雅环境服务有限公司 | 焚烧炉废气排放口 | 685207.625 | 7.931 | 101.198 | 300 | 2.675 | 100 | 1.647 | 30 | 正常
5 | 惠州福和纸业有限公司 | 锅炉废气排放口1# | 9620640 | 111.35 | 3.24 | 200 | 3.91 | 200 | 3.89 | 30 | 正常
5 | 惠州福和纸业有限公司 | 锅炉废气排放口2# | 864 | 0.01 | 1.55 | 150 | - | - | - | - | 停机
6 | 惠州市光大水泥企业有限公司 | A线旋窑窑尾处理后排口 | 395809.844 | 4.631 | 27.084 | 320 | 0 | 100 | 11.522 | 20 | 停机
6 | 惠州市光大水泥企业有限公司 | B线旋窑窑尾处理后排口 | 11980253 | 140.207 | 114.861 | 320 | 42.438 | 100 | 1.01 | 20 | 正常
6 | 惠州市光大水泥企业有限公司 | A线窑头烟窗 | 317655.094 | 3.676 | - | - | - | - | 0 | 20 | 停机
6 | 惠州市光大水泥企业有限公司 | B线窑头烟窗 | 6623899.5 | 76.666 | - | - | - | - | 4.901 | 20 | 正常
7 | 惠州广惠能源有限公司 | 焚烧炉烟气排放口3# | 2712491 | 31.627 | 61.864 | 200 | 21.83 | 50 | 6.858 | 10 | 正常
7 | 惠州广惠能源有限公司 | 焚烧炉烟气排放口2# | 2971637.25 | 34.692 | 72.792 | 200 | 16.032 | 50 | 5.859 | 10 | 正常
7 | 惠州广惠能源有限公司 | 焚烧炉烟气排放口1# | 3709590.25 | 43.252 | 339.048 | 200 | 68.459 | 50 | 365.006 | 10 | 停机
8 | 光大环保能源（博罗）有限公司 | 3# | 1138880.25 | 13.18 | 91.863 | 200 | 19.619 | 35 | 4.026 | 10 | 正常
8 | 光大环保能源（博罗）有限公司 | 1# | 1185652.13 | 13.72 | 89.191 | 200 | 26.975 | 35 | 3.425 | 10 | 正常
8 | 光大环保能源（博罗）有限公司 | 2# | 1173441.63 | 13.58 | 92.738 | 200 | 19.801 | 35 | 1.523 | 10 | 正常
8 | 光大环保能源（博罗）有限公司 | 4# | 2947909.75 | 34.12 | 92.16 | 200 | 11.427 | 35 | 1.576 | 10 | 正常
9 | 光大环保能源（惠东）有限公司 | #3烟囱 | 2004621 | 23.202 | 132.996 | 200 | 7.61 | 50 | 4.074 | 10 | 正常
9 | 光大环保能源（惠东）有限公司 | #1烟囱 | 1234258.875 | 14.285 | 129.588 | 200 | 5.768 | 50 | 2.833 | 10 | 正常
9 | 光大环保能源（惠东）有限公司 | #2烟囱 | 1587322.625 | 18.372 | 131.648 | 200 | 7.368 | 50 | 3.419 | 10 | 正常
10 | 惠州市瑞能热力有限公司 | 锅炉烟窗 | 3449027.52 | 39.919 | 13.15 | 200 | 8.75 | 35 | 5.19 | 10 | 正常
10 | 惠州市瑞能热力有限公司 | 锅炉废气排放口2# | 18144 | 0.21 | 1.07 | 150 | - | - | - | - | 停机
11 | 惠州深能源丰达电力有限公司 | 1号机废气排放口 | 1237536 | 14.323 | 0.436 | 50 | 15.591 | 35 | 3.383 | 5 | 停机
11 | 惠州深能源丰达电力有限公司 | 2号机废气排放口 | 0 | 0 | 0 | 50 | 0 | 35 | 0 | 5 | 停机
11 | 惠州深能源丰达电力有限公司 | 5号机组废气排放口 | 38674806.921 | 456.703 | 21.296 | 50 | 0.202 | 35 | 0.381 | 5 | 正常
11 | 惠州深能源丰达电力有限公司 | 6号机组废气排放口 | 5467.919 | 0.064 | 27.124 | 50 | 3.234 | 35 | 46.234 | 5 | 停机
11 | 惠州深能源丰达电力有限公司 | 1号启动锅炉废气排放口 | 5686.581 | 0.067 | 27.709 | 50 | 5.411 | 35 | 117.604 | 10 | 停机
11 | 惠州深能源丰达电力有限公司 | 2号启动锅炉废气排放口 | 3.885 | 0 | 67.242 | 50 | 2.783 | 35 | 75.348 | 10 | 停机
12 | 广东惠州天然气发电有限公司 | 2号发电机组烟囱 | 39329.28 | 1638.72 | 2.79 | 50 | - | - | - | - | 停机
12 | 广东惠州天然气发电有限公司 | 1号发电机组烟囱 | - | - | 0 | 50 | - | - | - | - | 停机
12 | 广东惠州天然气发电有限公司 | 3号发电机组烟囱 | 0 | 0 | 1.21 | 50 | - | - | - | - | 停机
12 | 广东惠州天然气发电有限公司 | 4号发电机组烟囱 | -495123.84 | -5.731 | 1.64 | 50 | - | - | - | - | 停机
12 | 广东惠州天然气发电有限公司 | 5号发电机组烟囱 | 44210283.84 | 511.693 | 20.4 | 50 | - | - | - | - | 正常
12 | 广东惠州天然气发电有限公司 | 6号发电机组烟囱 | 1354829.76 | 15.681 | 3.43 | 50 | - | - | - | - | 停机
13 | 宝武镁业（惠州）有限公司 | 工业窑炉燃烧废气排放口 | 133920 | 1.55 | 46.65 | 120 | 1.41 | 850 | 1.65 | 100 | 正常
14 | 惠州塔牌水泥有限公司 | 二线窑尾 | 16613788 | 192.289 | 110.738 | 320 | 45.213 | 100 | 6.179 | 20 | 正常
14 | 惠州塔牌水泥有限公司 | 一线窑头 | 0 | 0 | - | - | - | - | 0 | 20 | 停机
14 | 惠州塔牌水泥有限公司 | 一线窑尾 | 0 | 0 | 1765.856 | 320 | 471.993 | 100 | 29.592 | 20 | 停机
14 | 惠州塔牌水泥有限公司 | 二线窑头 | 6110670 | 70.725 | - | - | - | - | 8.388 | 20 | 正常
15 | 南亚塑胶工业(惠州)有限公司 | 1#锅炉烟气排放口（A1） | 978048 | 11.32 | 23.08 | 50 | 2.52 | 35 | 0.35 | 10 | 正常
15 | 南亚塑胶工业(惠州)有限公司 | 7#有机废气排放口（B7） | 11413.858 | 0.132 | - | - | - | - | 0.773 | 10 | 正常
15 | 南亚塑胶工业(惠州)有限公司 | 15#有机废气排放口（B15） | 14255.438 | 0.165 | - | - | - | - | 0.552 | 10 | 正常
15 | 南亚塑胶工业(惠州)有限公司 | 3#粉尘排放口（C3） | 4482.229 | 0.052 | - | - | - | - | 0.61 | 10 | 正常
15 | 南亚塑胶工业(惠州)有限公司 | 2#锅炉烟气排放口（A2） | 139102.344 | 5795.931 | 14.39 | 150 | - | - | - | - | 停机
16 | 广东惠州平海发电厂有限公司 | 1号锅炉废气排放口 | 51141329.874 | 605.244 | 35.5 | 100 | 25.723 | 50 | 1.34 | 20 | 正常
16 | 广东惠州平海发电厂有限公司 | 2号锅炉废气排放口 | 46995653.258 | 556.056 | 36.896 | 100 | 25.622 | 50 | 2.087 | 20 | 正常
17 | 旭硝子显示玻璃（惠州）有限公司 | 四期炉窑废气排放口 | 405523 | 4.694 | 172.785 | 550 | 2.993 | 280 | 3.546 | 30 | 正常
17 | 旭硝子显示玻璃（惠州）有限公司 | 一期熔窑废气排放口 | 372817.25 | 4.315 | 166.268 | 550 | 0.526 | 400 | 0.575 | 30 | 正常
17 | 旭硝子显示玻璃（惠州）有限公司 | 三期熔窑废气排放口 | 597888 | 6.92 | 192.73 | 550 | 1.49 | 400 | 8.77 | 30 | 正常
17 | 旭硝子显示玻璃（惠州）有限公司 | 二期熔窑废气排放口 | 576946.125 | 6.678 | 3570.92 | 550 | 54.568 | 400 | 0.867 | 30 | 正常
18 | 中海油惠州石化有限公司 | 燃油燃气锅炉烟囱 | 366627.344 | 4.243 | 156.542 | 200 | 3.935 | 200 | 1.414 | 30 | 正常
18 | 中海油惠州石化有限公司 | 燃油燃气锅炉烟囱 2 | 1119259.25 | 12.954 | 53.158 | 200 | 5.229 | 200 | 7.217 | 30 | 正常
18 | 中海油惠州石化有限公司 | 硫磺（1）排气筒 | 282624.562 | 3.271 | 20.78 | - | 16.76 | 100 | - | - | 正常
18 | 中海油惠州石化有限公司 | 蜡油加裂排气筒 | 953099.625 | 11.031 | 51.585 | 100 | - | - | - | - | 正常
18 | 中海油惠州石化有限公司 | 煤柴油加裂排气筒 | 701867.062 | 8.124 | 29.753 | 100 | - | - | - | - | 正常
18 | 中海油惠州石化有限公司 | 制氢（1）排气筒 | 3860532.75 | 44.682 | 73.527 | 100 | - | - | - | - | 正常
18 | 中海油惠州石化有限公司 | 制氢（2）排气筒 | 4139605.75 | 47.912 | 49.705 | 100 | - | - | - | - | 正常
18 | 中海油惠州石化有限公司 | 重整（I）排气筒 | 4442952.5 | 51.423 | 62.336 | 100 | - | - | - | - | 正常
18 | 中海油惠州石化有限公司 | 芳烃联合（1）排气筒 | 6281668 | 72.704 | 50.144 | 100 | - | - | - | - | 正常
18 | 中海油惠州石化有限公司 | 芳烃联合（2）排气筒 | 1892210.875 | 21.901 | 47.177 | 100 | - | - | - | - | 正常
18 | 中海油惠州石化有限公司 | 芳烃联合2排气筒 | 1827203.375 | 21.148 | 29.018 | 100 | - | - | - | - | 正常
18 | 中海油惠州石化有限公司 | 焦化（1）排气筒 | 1371321 | 15.872 | 65.21 | 100 | - | - | - | - | 正常
18 | 中海油惠州石化有限公司 | 焦化（2）排气筒 | 1639022.5 | 18.97 | 65.494 | 100 | - | - | - | - | 正常
18 | 中海油惠州石化有限公司 | 催化裂化（1）排气筒 | 3496004.75 | 145666.859 | - | - | 0.939 | 50 | 4.034 | 30 | 正常
18 | 中海油惠州石化有限公司 | 煅烧焦烟囱 | - | - | - | - | - | - | 0 | 10 | 停机
18 | 中海油惠州石化有限公司 | 常减压（1）烟囱 | 3975903.5 | 46.017 | 34.809 | 100 | - | - | - | - | 正常
18 | 中海油惠州石化有限公司 | 3#燃油燃气锅炉烟道 | 1537437.75 | 17.794 | 40.298 | 100 | 8.034 | 50 | 0.479 | 20 | 正常
18 | 中海油惠州石化有限公司 | 航煤加氢129排气筒 | 384506.156 | 4.45 | 17.135 | 100 | - | - | - | - | 正常
18 | 中海油惠州石化有限公司 | 硫磺（II）134排气筒 | 2363298.75 | 27.353 | - | - | 31.756 | 100 | - | - | 正常
18 | 中海油惠州石化有限公司 | 催化裂化（II）123排气筒 | 12894958 | 149.247 | 33.216 | 100 | 8.631 | 50 | 8.396 | 30 | 正常
18 | 中海油惠州石化有限公司 | 渣油加氢133排气筒 | 568151.25 | 6.576 | 29.614 | 100 | - | - | - | - | 正常
18 | 中海油惠州石化有限公司 | 常减压（II）121排气筒 | 2994452.5 | 34.658 | 28.646 | 100 | 15.272 | 50 | 6.511 | 20 | 正常
18 | 中海油惠州石化有限公司 | 重装（II）127排气筒 | 1461959 | 16.921 | 61.588 | 100 | 0.499 | 50 | 6.394 | 20 | 正常
18 | 中海油惠州石化有限公司 | 煤制氢硫磺排气筒 | 969616.562 | 11.222 | - | - | 1.199 | 100 | - | - | 正常
18 | 中海油惠州石化有限公司 | 煤制氢蒸汽过热炉排气筒 | 0 | 0 | 0 | 100 | - | - | - | - | 停机
18 | 中海油惠州石化有限公司 | 燃气轮机排气筒 | 0 | 0 | 0 | 50 | 0 | 35 | 0 | 5 | 停机
18 | 中海油惠州石化有限公司 | 高压加氢裂化装置（II）加热炉排气 | 1492308.25 | 17.272 | 42.352 | 100 | 1.355 | 50 | 0.277 | 20 | 正常
18 | 中海油惠州石化有限公司 | 丙烯酸及酯废水焚烧炉排气筒 | 0 | 0 | 0 | 300 | 0 | 100 | 0 | 30 | 停机
18 | 中海油惠州石化有限公司 | 重整（Ⅲ）排气筒 | 8081408.5 | 93.535 | 30.554 | 100 | 0.604 | 50 | 0 | 20 | 正常
18 | 中海油惠州石化有限公司 | 芳烃联合（Ⅱ）排气筒 | 10886508 | 126.001 | 43.513 | 100 | 1.506 | 50 | 0.048 | 20 | 正常
19 | 中海壳牌石油化工有限公司 | UT1装置燃油锅炉F-8105/06/07/08排气筒 | 6529334 | 75.57 | 79.33 | 200 | 56.25 | 200 | 8.29 | 30 | 正常
19 | 中海壳牌石油化工有限公司 | UT2装置辅助蒸汽锅炉B-401A排气筒 | 2213520 | 25.61 | 140.1 | 200 | 73.19 | 200 | 17.12 | 30 | 正常
19 | 中海壳牌石油化工有限公司 | UT2装置辅助蒸汽锅炉B-401C-1#排气筒 | 1229540 | 14.23 | 59.57 | 200 | 65.81 | 200 | 16.58 | 30 | 正常
19 | 中海壳牌石油化工有限公司 | UT2装置辅助蒸汽锅炉B-401C-2#排气筒 | 1078540 | 12.48 | 46.07 | 200 | 51.76 | 200 | 18.03 | 30 | 正常
19 | 中海壳牌石油化工有限公司 | UT2装置辅助蒸汽锅炉B-401D排气筒 | 4191366.5 | 48.51 | 59.58 | 100 | 18.85 | 35 | 1.27 | 5 | 正常
19 | 中海壳牌石油化工有限公司 | SMPO2装置废液焚烧炉A-9302排气筒 | 1164827.37 | 13.48 | 25.99 | 300 | 1.14 | 100 | 5.02 | 30 | 正常
19 | 中海壳牌石油化工有限公司 | UT1装置固废焚烧炉F-9401排气筒 | 1432.26 | 0.02 | 0 | 300 | 0 | 100 | 0 | 30 | 停机
19 | 中海壳牌石油化工有限公司 | UT1装置污水处理场废气处理设施A-9230排气筒 | 664534.94 | 7.69 | - | - | - | - | - | - | 正常
19 | 中海壳牌石油化工有限公司 | UT1装置废液焚烧炉A-9301排气筒 | 3251124.25 | 37.63 | 86.52 | 300 | 1.04 | 200 | 2.02 | 30 | 正常
19 | 中海壳牌石油化工有限公司 | LOP2装置裂解炉F-190排气筒 | 1977668.62 | 22.88 | 78.75 | 100 | - | - | - | - | 正常
19 | 中海壳牌石油化工有限公司 | UT1装置燃气轮机GT-8161排气筒 | 10908049 | 126.25 | 67.49 | 120 | 3.06 | 100 | 2.13 | 10 | 正常
19 | 中海壳牌石油化工有限公司 | SMPO1装置热油炉F-5301A/B/C排气筒 | 7371238 | 85.32 | 56.18 | 100 | 0 | 50 | 2.58 | 20 | 正常
19 | 中海壳牌石油化工有限公司 | UT2装置燃气轮机GT-201排气筒 | 19016400 | 220.09 | 31.49 | 50 | - | - | - | - | 正常
19 | 中海壳牌石油化工有限公司 | POD2装置废液焚烧炉A-2962排气筒 | 178704.83 | 2.07 | 50.05 | 300 | 0.49 | 100 | 1.23 | 30 | 正常
19 | 中海壳牌石油化工有限公司 | SMPO2装置热油炉F-5301A/B/C排气筒 | 4993620 | 57.79 | 49.04 | 100 | 0 | 50 | 0.62 | 20 | 正常
19 | 中海壳牌石油化工有限公司 | LOP1装置裂解炉F-1100排气筒 | 890665.62 | 10.31 | 198.57 | 100 | - | - | - | - | 正常
19 | 中海壳牌石油化工有限公司 | UT2装置辅助蒸汽锅炉B-401B-1#排气筒 | 123676 | 1.43 | 258.3 | 200 | 117.45 | 200 | 20.98 | 30 | 正常
19 | 中海壳牌石油化工有限公司 | UT2装置辅助蒸汽锅炉B-401B-2#排气筒 | 145390 | 1.68 | 358.21 | 200 | 145.51 | 200 | 17.02 | 30 | 正常
20 | 光大环保能源（龙门）有限公司 | 一号废气排放口 | 1760665.13 | 20.38 | 80.609 | 200 | 27.132 | 50 | 4.513 | 10 | 正常
20 | 光大环保能源（龙门）有限公司 | 二号废气排放口 | 1289325.5 | 14.92 | 122.062 | 200 | 39.543 | 50 | 4.664 | 10 | 正常
21 | 惠州绿色动力再生能源有限公司 | 焚烧废气排放口3# | 3770151.5 | 43.64 | 55.077 | 80 | 24.033 | 30 | 0.758 | 8 | 正常
21 | 惠州绿色动力再生能源有限公司 | 焚烧废气排放口4# | 2510334 | 29.05 | 79.384 | 80 | 0.016 | 30 | 4.394 | 8 | 停机
21 | 惠州绿色动力再生能源有限公司 | 焚烧废气排放口1# | 3120027 | 36.11 | 57.584 | 80 | 27.296 | 30 | 2.429 | 8 | 正常
21 | 惠州绿色动力再生能源有限公司 | 焚烧废气排放口2# | 3257334.25 | 37.7 | 55.612 | 80 | 26.95 | 30 | 2 | 8 | 正常
22 | 三菱化学化工原料（惠州）有限公司 | 废气排放口 | 3781643.75 | 43.769 | 21.502 | 100 | 0.782 | 50 | 3.038 | 20 | 正常
23 | 惠州李长荣橡胶有限公司 | RTO | 2904849.5 | 34.289 | 1.615 | 100 | 1.522 | 50 | 11.297 | 20 | 正常
24 | 惠州绿色动力环保有限公司 | 焚烧废气排放口#1 | 2559990 | 29.63 | 26.571 | 250 | 3.671 | 80 | 11.185 | 10 | 停机
24 | 惠州绿色动力环保有限公司 | 焚烧废气排放口#2 | 1964924.125 | 22.742 | 64.014 | 250 | 14.573 | 80 | 5 | 10 | 正常
24 | 惠州绿色动力环保有限公司 | 焚烧废气排放口#3 | 2418405 | 27.991 | 3.973 | 250 | 9.002 | 80 | 9.758 | 10 | 停机
25 | 国能（惠州）热电有限责任公司 | 综合监控点 | 47036756 | 544.407 | 34.098 | 100 | 21.608 | 50 | 0.788 | 20 | 正常
26 | 华润水泥（惠州）有限公司 | 总排放口 | 8227610.5 | 95.227 | 105.63 | 320 | 29.06 | 100 | 4.13 | 20 | 正常
26 | 华润水泥（惠州）有限公司 | 窑头 | 3393609.5 | 39.278 | - | - | - | - | 11.043 | 20 | 正常