## Sheet1
监测日期：2024-10-15
序号 | 企业名称 | 监控点名称 | 烟气量(M3) | 烟气流量（M3/s） | 氮氧化物(mg/M3) |  | 二氧化硫(mg/M3) |  | 烟尘(mg/M3) |  | 生产状态
[5 empty] | 浓度 | 限值 | 浓度 | 限值 | 浓度 | 限值
1 | 惠州市光大水泥企业有限公司光华水泥厂 | A线窑尾 | 10527050 | 123.493 | 144.984 | 320 | 20.936 | 100 | 0.485 | 20 | 正常
1 | 惠州市光大水泥企业有限公司光华水泥厂 | B线窑尾 | 13098975 | 153.759 | 100.594 | 320 | 24.119 | 100 | 0.593 | 20 | 正常
1 | 惠州市光大水泥企业有限公司光华水泥厂 | A线窑头烟囱 | 7448609.5 | 86.211 | - | - | - | - | 6.486 | 20 | 正常
1 | 惠州市光大水泥企业有限公司光华水泥厂 | B线窑头烟囱 | 8860438 | 102.551 | - | - | - | - | 6.621 | 20 | 正常
2 | 广东展宏钢铁有限公司 | 电炉废气排放口 | 2726310.25 | 113596.273 | - | - | - | - | 0.849 | 15 | 正常
2 | 广东展宏钢铁有限公司 | 电炉废气排放口#2 | 20808042 | 240.834 | - | - | - | - | 0.59 | 15 | 正常
3 | 惠州固力水泥集团有限公司博罗分公司 | 排放口（窑头） | 407915.188 | 4.722 | - | - | - | - | 0 | 20 | 停机
3 | 惠州固力水泥集团有限公司博罗分公司 | 总排放口（窑尾） | 740048.438 | 8.657 | 528.734 | 320 | 781.458 | 100 | 111.243 | 20 | 停机
4 | 惠州东江威立雅环境服务有限公司 | 焚烧炉废气排放口 | 645699 | 7.473 | 102.889 | 300 | 3.349 | 100 | 1.956 | 30 | 正常
5 | 惠州福和纸业有限公司 | 锅炉废气排放口1# | 9481536 | 109.74 | 3.88 | 200 | 5.47 | 200 | 3.84 | 30 | 正常
5 | 惠州福和纸业有限公司 | 锅炉废气排放口2# | 864 | 0.01 | 2.91 | 150 | - | - | - | - | 停机
6 | 惠州市光大水泥企业有限公司 | A线旋窑窑尾处理后排口 | 363120.688 | 4.253 | 29.085 | 320 | 0.005 | 100 | 12.414 | 20 | 停机
6 | 惠州市光大水泥企业有限公司 | B线旋窑窑尾处理后排口 | 11891319 | 139.263 | 113.075 | 320 | 40.913 | 100 | 0.863 | 20 | 正常
6 | 惠州市光大水泥企业有限公司 | A线窑头烟窗 | 372499.625 | 4.311 | - | - | - | - | 0 | 20 | 停机
6 | 惠州市光大水泥企业有限公司 | B线窑头烟窗 | 6400695.5 | 74.082 | - | - | - | - | 4.915 | 20 | 正常
7 | 惠州广惠能源有限公司 | 焚烧炉烟气排放口3# | 2807321.75 | 32.806 | 68.364 | 200 | 18.534 | 50 | 6.956 | 10 | 正常
7 | 惠州广惠能源有限公司 | 焚烧炉烟气排放口2# | 3041937 | 35.513 | 70.564 | 200 | 15.39 | 50 | 5.943 | 10 | 正常
7 | 惠州广惠能源有限公司 | 焚烧炉烟气排放口1# | 4216977 | 49.156 | 0 | 200 | 0 | 50 | 0 | 10 | 停机
8 | 光大环保能源（博罗）有限公司 | 3# | 1121219.75 | 12.98 | 97.003 | 200 | 23.2 | 35 | 4.018 | 10 | 正常
8 | 光大环保能源（博罗）有限公司 | 1# | 1194977.88 | 13.83 | 91.309 | 200 | 26.048 | 35 | 3.354 | 10 | 正常
8 | 光大环保能源（博罗）有限公司 | 2# | 1164511 | 13.48 | 99.055 | 200 | 17.579 | 35 | 1.543 | 10 | 正常
8 | 光大环保能源（博罗）有限公司 | 4# | 2908360 | 35.13 | 91.823 | 200 | 19.014 | 35 | 1.137 | 10 | 正常
9 | 光大环保能源（惠东）有限公司 | #3烟囱 | 1822357.5 | 21.092 | 129.536 | 200 | 4.377 | 50 | 4.478 | 10 | 正常
9 | 光大环保能源（惠东）有限公司 | #1烟囱 | 1217430 | 14.091 | 134.661 | 200 | 4.864 | 50 | 2.971 | 10 | 正常
9 | 光大环保能源（惠东）有限公司 | #2烟囱 | 1523170 | 17.629 | 137.227 | 200 | 7.003 | 50 | 3.614 | 10 | 正常
10 | 惠州市瑞能热力有限公司 | 锅炉烟窗 | 3384780.48 | 39.176 | 11.93 | 200 | 3.09 | 35 | 0.31 | 10 | 正常
10 | 惠州市瑞能热力有限公司 | 锅炉废气排放口2# | 16416 | 0.19 | 1.06 | 150 | - | - | - | - | 停机
11 | 惠州深能源丰达电力有限公司 | 1号机废气排放口 | 1973948.25 | 22.847 | 1.683 | 50 | 17.842 | 35 | 3.455 | 5 | 停机
11 | 惠州深能源丰达电力有限公司 | 2号机废气排放口 | 0 | 0 | 0 | 50 | 0 | 35 | 0 | 5 | 停机
11 | 惠州深能源丰达电力有限公司 | 5号机组废气排放口 | 41012669.649 | 484.363 | 26.93 | 50 | 0.112 | 35 | 0.372 | 5 | 正常
11 | 惠州深能源丰达电力有限公司 | 6号机组废气排放口 | 38941274.699 | 464.67 | 26.112 | 50 | 0.23 | 35 | 0.493 | 5 | 正常
11 | 惠州深能源丰达电力有限公司 | 1号启动锅炉废气排放口 | 8927.467 | 0.108 | 100.264 | 50 | 8.189 | 35 | 91.914 | 10 | 停机
11 | 惠州深能源丰达电力有限公司 | 2号启动锅炉废气排放口 | 2.06 | 0 | 5.417 | 50 | 8.063 | 35 | 49.327 | 10 | 停机
12 | 广东惠州天然气发电有限公司 | 2号发电机组烟囱 | 36453767.04 | 1518906.96 | 19.443 | 50 | - | - | - | - | 正常
12 | 广东惠州天然气发电有限公司 | 1号发电机组烟囱 | - | - | 0 | 50 | - | - | - | - | 停机
12 | 广东惠州天然气发电有限公司 | 3号发电机组烟囱 | 39059254.08 | 452.075 | 19 | 50 | - | - | - | - | 正常
12 | 广东惠州天然气发电有限公司 | 4号发电机组烟囱 | -431438.4 | -4.994 | 2.41 | 50 | - | - | - | - | 停机
12 | 广东惠州天然气发电有限公司 | 5号发电机组烟囱 | 44940225.6 | 520.142 | 19.92 | 50 | - | - | - | - | 正常
12 | 广东惠州天然气发电有限公司 | 6号发电机组烟囱 | 42819166.08 | 495.592 | 19.4 | 50 | - | - | - | - | 正常
13 | 宝武镁业（惠州）有限公司 | 工业窑炉燃烧废气排放口 | 132192 | 1.53 | 51.68 | 120 | 1.21 | 850 | 1.59 | 100 | 正常
14 | 惠州塔牌水泥有限公司 | 二线窑尾 | 15596566 | 189.603 | 91.335 | 320 | 26.677 | 100 | 7.141 | 20 | 正常
14 | 惠州塔牌水泥有限公司 | 一线窑头 | - | - | - | - | - | - | 0 | 20 | 停机
14 | 惠州塔牌水泥有限公司 | 一线窑尾 | 0 | 0 | 986.949 | 320 | 292.31 | 100 | 31.28 | 20 | 停机
14 | 惠州塔牌水泥有限公司 | 二线窑头 | 6275403.5 | 72.919 | - | - | - | - | 8.282 | 20 | 正常
15 | 南亚塑胶工业(惠州)有限公司 | 1#锅炉烟气排放口（A1） | 997401.6 | 11.544 | 23.9 | 50 | 5.85 | 35 | 0.76 | 10 | 正常
15 | 南亚塑胶工业(惠州)有限公司 | 7#有机废气排放口（B7） | 356712.25 | 4.129 | - | - | - | - | 2.449 | 10 | 正常
15 | 南亚塑胶工业(惠州)有限公司 | 15#有机废气排放口（B15） | 42191.457 | 0.488 | - | - | - | - | 0.555 | 10 | 正常
15 | 南亚塑胶工业(惠州)有限公司 | 3#粉尘排放口（C3） | 65517.711 | 0.758 | - | - | - | - | 0.585 | 10 | 正常
15 | 南亚塑胶工业(惠州)有限公司 | 2#锅炉烟气排放口（A2） | 141638.904 | 5901.621 | 11.69 | 150 | - | - | - | - | 停机
16 | 广东惠州平海发电厂有限公司 | 1号锅炉废气排放口 | 59457984.889 | 715.589 | 34.383 | 100 | 25.278 | 50 | 1.796 | 20 | 正常
16 | 广东惠州平海发电厂有限公司 | 2号锅炉废气排放口 | 58614553.533 | 692.409 | 40.35 | 100 | 25.599 | 50 | 2.968 | 20 | 正常
17 | 旭硝子显示玻璃（惠州）有限公司 | 四期炉窑废气排放口 | 404971 | 4.687 | 171.163 | 550 | 3.135 | 280 | 3.983 | 30 | 正常
17 | 旭硝子显示玻璃（惠州）有限公司 | 一期熔窑废气排放口 | 371844.75 | 4.304 | 138.298 | 550 | 0.379 | 400 | 0.493 | 30 | 正常
17 | 旭硝子显示玻璃（惠州）有限公司 | 三期熔窑废气排放口 | 614304 | 7.11 | 185.78 | 550 | 1.39 | 400 | 6.23 | 30 | 正常
17 | 旭硝子显示玻璃（惠州）有限公司 | 二期熔窑废气排放口 | 427362.844 | 4.946 | 1425.67 | 550 | 51.955 | 400 | 0.8 | 30 | 正常
18 | 中海油惠州石化有限公司 | 燃油燃气锅炉烟囱 | 459339.906 | 5.316 | 159.341 | 200 | 3.399 | 200 | 1.446 | 30 | 正常
18 | 中海油惠州石化有限公司 | 燃油燃气锅炉烟囱 2 | 1104065.625 | 12.778 | 49.796 | 200 | 4.172 | 200 | 7.415 | 30 | 正常
18 | 中海油惠州石化有限公司 | 硫磺（1）排气筒 | 282014.5 | 3.264 | 19.506 | - | 19.97 | 100 | - | - | 正常
18 | 中海油惠州石化有限公司 | 蜡油加裂排气筒 | 1056028.625 | 12.223 | 53.671 | 100 | - | - | - | - | 正常
18 | 中海油惠州石化有限公司 | 煤柴油加裂排气筒 | 652965.438 | 8.244 | 28.899 | 100 | - | - | - | - | 正常
18 | 中海油惠州石化有限公司 | 制氢（1）排气筒 | 3844594.5 | 44.498 | 79.763 | 100 | - | - | - | - | 正常
18 | 中海油惠州石化有限公司 | 制氢（2）排气筒 | 4118657 | 47.67 | 55.35 | 100 | - | - | - | - | 正常
18 | 中海油惠州石化有限公司 | 重整（I）排气筒 | 3781323.75 | 43.765 | 55.023 | 100 | - | - | - | - | 正常
18 | 中海油惠州石化有限公司 | 芳烃联合（1）排气筒 | 6520303.5 | 75.466 | 47.123 | 100 | - | - | - | - | 正常
18 | 中海油惠州石化有限公司 | 芳烃联合（2）排气筒 | 1935655.75 | 22.403 | 43.92 | 100 | - | - | - | - | 正常
18 | 中海油惠州石化有限公司 | 芳烃联合2排气筒 | 1895712 | 21.941 | 25.908 | 100 | - | - | - | - | 正常
18 | 中海油惠州石化有限公司 | 焦化（1）排气筒 | 1370682.375 | 15.864 | 63.29 | 100 | - | - | - | - | 正常
18 | 中海油惠州石化有限公司 | 焦化（2）排气筒 | 1633442.125 | 18.906 | 60.891 | 100 | - | - | - | - | 正常
18 | 中海油惠州石化有限公司 | 催化裂化（1）排气筒 | 3589388.75 | 149557.875 | - | - | 0.772 | 50 | 4.417 | 30 | 正常
18 | 中海油惠州石化有限公司 | 煅烧焦烟囱 | - | - | - | - | - | - | 0 | 10 | 停机
18 | 中海油惠州石化有限公司 | 常减压（1）烟囱 | 3957010.5 | 45.799 | 32.007 | 100 | - | - | - | - | 正常
18 | 中海油惠州石化有限公司 | 3#燃油燃气锅炉烟道 | 1625671.5 | 18.816 | 40.288 | 100 | 6.732 | 50 | 0.469 | 20 | 正常
18 | 中海油惠州石化有限公司 | 航煤加氢129排气筒 | 389671.875 | 4.51 | 16.324 | 100 | - | - | - | - | 正常
18 | 中海油惠州石化有限公司 | 硫磺（II）134排气筒 | 2369535.75 | 27.425 | - | - | 24.523 | 100 | - | - | 正常
18 | 中海油惠州石化有限公司 | 催化裂化（II）123排气筒 | 13064506 | 151.21 | 34.884 | 100 | 6.848 | 50 | 8.273 | 30 | 正常
18 | 中海油惠州石化有限公司 | 渣油加氢133排气筒 | 527726.062 | 6.108 | 29.822 | 100 | - | - | - | - | 正常
18 | 中海油惠州石化有限公司 | 常减压（II）121排气筒 | 2977413.25 | 34.461 | 24.783 | 100 | 14.977 | 50 | 6.079 | 20 | 正常
18 | 中海油惠州石化有限公司 | 重装（II）127排气筒 | 1528097.125 | 17.686 | 60.855 | 100 | 0.492 | 50 | 6.796 | 20 | 正常
18 | 中海油惠州石化有限公司 | 煤制氢硫磺排气筒 | 969620.75 | 11.222 | - | - | 1.058 | 100 | - | - | 正常
18 | 中海油惠州石化有限公司 | 煤制氢蒸汽过热炉排气筒 | 0 | 0 | 0 | 100 | - | - | - | - | 停机
18 | 中海油惠州石化有限公司 | 燃气轮机排气筒 | 0 | 0 | 0 | 50 | 0 | 35 | 0 | 5 | 停机
18 | 中海油惠州石化有限公司 | 高压加氢裂化装置（II）加热炉排气 | 1501534.125 | 17.379 | 44.489 | 100 | 1.308 | 50 | 0.278 | 20 | 正常
18 | 中海油惠州石化有限公司 | 丙烯酸及酯废水焚烧炉排气筒 | 0 | 0 | 0 | 300 | 0 | 100 | 0 | 30 | 停机
18 | 中海油惠州石化有限公司 | 重整（Ⅲ）排气筒 | 8088813.5 | 93.62 | 29.814 | 100 | 0.689 | 50 | 0 | 20 | 正常
18 | 中海油惠州石化有限公司 | 芳烃联合（Ⅱ）排气筒 | 10947625 | 126.709 | 41.436 | 100 | 1.572 | 50 | 0.048 | 20 | 正常
19 | 中海壳牌石油化工有限公司 | UT1装置燃油锅炉F-8105/06/07/08排气筒 | 5281164.5 | 61.12 | 97.74 | 200 | 40.55 | 200 | 6.9 | 30 | 正常
19 | 中海壳牌石油化工有限公司 | UT2装置辅助蒸汽锅炉B-401A排气筒 | 2333760 | 27.01 | 135.56 | 200 | 81.59 | 200 | 19.27 | 30 | 正常
19 | 中海壳牌石油化工有限公司 | UT2装置辅助蒸汽锅炉B-401C-1#排气筒 | 1238420 | 14.33 | 59.7 | 200 | 61.92 | 200 | 16.42 | 30 | 正常
19 | 中海壳牌石油化工有限公司 | UT2装置辅助蒸汽锅炉B-401C-2#排气筒 | 1094570 | 12.66 | 47.13 | 200 | 49.53 | 200 | 19.61 | 30 | 正常
19 | 中海壳牌石油化工有限公司 | UT2装置辅助蒸汽锅炉B-401D排气筒 | 4125541.5 | 47.74 | 59.63 | 100 | 16.37 | 35 | 1.3 | 5 | 正常
19 | 中海壳牌石油化工有限公司 | SMPO2装置废液焚烧炉A-9302排气筒 | 1074167.12 | 12.43 | 25.41 | 300 | 1.18 | 100 | 4.9 | 30 | 正常
19 | 中海壳牌石油化工有限公司 | UT1装置固废焚烧炉F-9401排气筒 | 1409.46 | 0.02 | 0 | 300 | 0 | 100 | 0 | 30 | 停机
19 | 中海壳牌石油化工有限公司 | UT1装置污水处理场废气处理设施A-9230排气筒 | 673079.94 | 7.79 | - | - | - | - | - | - | 正常
19 | 中海壳牌石油化工有限公司 | UT1装置废液焚烧炉A-9301排气筒 | 3181361 | 36.82 | 92.76 | 300 | 1.52 | 200 | 2.01 | 30 | 正常
19 | 中海壳牌石油化工有限公司 | LOP2装置裂解炉F-190排气筒 | 1964829.5 | 22.74 | 74.16 | 100 | - | - | - | - | 正常
19 | 中海壳牌石油化工有限公司 | UT1装置燃气轮机GT-8161排气筒 | 10529519 | 121.86 | 59.93 | 120 | 2.7 | 100 | 2.04 | 10 | 正常
19 | 中海壳牌石油化工有限公司 | SMPO1装置热油炉F-5301A/B/C排气筒 | 7338078.5 | 84.93 | 61.98 | 100 | 0.42 | 50 | 3.13 | 20 | 正常
19 | 中海壳牌石油化工有限公司 | UT2装置燃气轮机GT-201排气筒 | 18861800 | 218.3 | 30.3 | 50 | - | - | - | - | 正常
19 | 中海壳牌石油化工有限公司 | POD2装置废液焚烧炉A-2962排气筒 | 152935.95 | 1.77 | 29.83 | 300 | 0.64 | 100 | 1.29 | 30 | 正常
19 | 中海壳牌石油化工有限公司 | SMPO2装置热油炉F-5301A/B/C排气筒 | 4523520 | 52.35 | 41.75 | 100 | 0 | 50 | 0.3 | 20 | 正常
19 | 中海壳牌石油化工有限公司 | LOP1装置裂解炉F-1100排气筒 | 1196615.12 | 13.85 | 16.14 | 100 | - | - | - | - | 正常
19 | 中海壳牌石油化工有限公司 | UT2装置辅助蒸汽锅炉B-401B-1#排气筒 | 124671 | 1.44 | 233.82 | 200 | 123.34 | 200 | 26.43 | 30 | 正常
19 | 中海壳牌石油化工有限公司 | UT2装置辅助蒸汽锅炉B-401B-2#排气筒 | 146142 | 1.69 | 352.6 | 200 | 163.75 | 200 | 21.44 | 30 | 正常
20 | 光大环保能源（龙门）有限公司 | 一号废气排放口 | 1758696.5 | 20.36 | 68.181 | 200 | 24.558 | 50 | 5.898 | 10 | 正常
20 | 光大环保能源（龙门）有限公司 | 二号废气排放口 | 1287127.13 | 14.9 | 121.129 | 200 | 40.958 | 50 | 4.997 | 10 | 正常
21 | 惠州绿色动力再生能源有限公司 | 焚烧废气排放口3# | 3824231.25 | 44.26 | 55.684 | 80 | 26.628 | 30 | 0.804 | 8 | 正常
21 | 惠州绿色动力再生能源有限公司 | 焚烧废气排放口4# | 1921883.75 | 22.24 | 701.867 | 80 | 2.083 | 30 | 17.616 | 8 | 停机
21 | 惠州绿色动力再生能源有限公司 | 焚烧废气排放口1# | 3129981.25 | 36.23 | 60.861 | 80 | 25.506 | 30 | 2.205 | 8 | 正常
21 | 惠州绿色动力再生能源有限公司 | 焚烧废气排放口2# | 3302382 | 38.22 | 58.724 | 80 | 25.916 | 30 | 1.749 | 8 | 正常
22 | 三菱化学化工原料（惠州）有限公司 | 废气排放口 | 3788633 | 43.85 | 20.802 | 100 | 0.855 | 50 | 3.05 | 20 | 正常
23 | 惠州李长荣橡胶有限公司 | RTO | 2554531.75 | 30.069 | 2.58 | 100 | 1.332 | 50 | 12.006 | 20 | 正常
24 | 惠州绿色动力环保有限公司 | 焚烧废气排放口#1 | 2537206.25 | 29.366 | 34.067 | 250 | 2.516 | 80 | 10.863 | 10 | 停机
24 | 惠州绿色动力环保有限公司 | 焚烧废气排放口#2 | 1995688.875 | 23.098 | 50.755 | 250 | 17.834 | 80 | 6.057 | 10 | 正常
24 | 惠州绿色动力环保有限公司 | 焚烧废气排放口#3 | 2398019 | 27.755 | 3.913 | 250 | 22.037 | 80 | 10.194 | 10 | 停机
25 | 国能（惠州）热电有限责任公司 | 综合监控点 | 47057240 | 544.644 | 35.304 | 100 | 22.306 | 50 | 0.781 | 20 | 正常
26 | 华润水泥（惠州）有限公司 | 总排放口 | 8101744 | 93.77 | 111.12 | 320 | 53.77 | 100 | 4.17 | 20 | 正常
26 | 华润水泥（惠州）有限公司 | 窑头 | 6821445.5 | 78.952 | - | - | - | - | 0.353 | 20 | 正常