## Sheet1
监测日期：2024-10-16
序号 | 企业名称 | 监控点名称 | 烟气量(M3) | 烟气流量（M3/s） | 氮氧化物(mg/M3) |  | 二氧化硫(mg/M3) |  | 烟尘(mg/M3) |  | 生产状态
[5 empty] | 浓度 | 限值 | 浓度 | 限值 | 浓度 | 限值
1 | 惠州市光大水泥企业有限公司光华水泥厂 | A线窑尾 | 10555935 | 125.878 | 141.058 | 320 | 25.952 | 100 | 0.647 | 20 | 正常
1 | 惠州市光大水泥企业有限公司光华水泥厂 | B线窑尾 | 12270163 | 150.09 | 84.814 | 320 | 28.302 | 100 | 0.518 | 20 | 正常
1 | 惠州市光大水泥企业有限公司光华水泥厂 | A线窑头烟囱 | 7372049.5 | 85.726 | - | - | - | - | 6.866 | 20 | 正常
1 | 惠州市光大水泥企业有限公司光华水泥厂 | B线窑头烟囱 | 8935780 | 103.423 | - | - | - | - | 6.55 | 20 | 正常
2 | 广东展宏钢铁有限公司 | 电炉废气排放口 | 2978881.5 | 124120.086 | - | - | - | - | 1.134 | 15 | 正常
2 | 广东展宏钢铁有限公司 | 电炉废气排放口#2 | 20963388 | 242.632 | - | - | - | - | 0.648 | 15 | 正常
3 | 惠州固力水泥集团有限公司博罗分公司 | 排放口（窑头） | 1457470.5 | 16.869 | - | - | - | - | 0 | 20 | 停机
3 | 惠州固力水泥集团有限公司博罗分公司 | 总排放口（窑尾） | 747733.25 | 8.654 | 1622.524 | 320 | 1353.734 | 100 | 164.511 | 20 | 停机
4 | 惠州东江威立雅环境服务有限公司 | 焚烧炉废气排放口 | 660036.562 | 7.639 | 88.715 | 300 | 4.682 | 100 | 1.943 | 30 | 正常
5 | 惠州福和纸业有限公司 | 锅炉废气排放口1# | 9634464 | 111.51 | 5.16 | 200 | 9.05 | 200 | 3.2 | 30 | 正常
5 | 惠州福和纸业有限公司 | 锅炉废气排放口2# | 0 | 0 | 2.07 | 150 | - | - | - | - | 停机
6 | 惠州市光大水泥企业有限公司 | A线旋窑窑尾处理后排口 | 422484.469 | 5.152 | 29.055 | 320 | 0.002 | 100 | 12.502 | 20 | 停机
6 | 惠州市光大水泥企业有限公司 | B线旋窑窑尾处理后排口 | 11730408 | 138.99 | 196.632 | 320 | 42.309 | 100 | 0.879 | 20 | 正常
6 | 惠州市光大水泥企业有限公司 | A线窑头烟窗 | 330197.688 | 3.822 | - | - | - | - | 0 | 20 | 停机
6 | 惠州市光大水泥企业有限公司 | B线窑头烟窗 | 6281768.5 | 72.706 | - | - | - | - | 4.922 | 20 | 正常
7 | 惠州广惠能源有限公司 | 焚烧炉烟气排放口3# | 2814064.75 | 32.85 | 87.793 | 200 | 21.556 | 50 | 6.999 | 10 | 正常
7 | 惠州广惠能源有限公司 | 焚烧炉烟气排放口2# | 3061730 | 35.731 | 86.732 | 200 | 18.741 | 50 | 6.081 | 10 | 正常
7 | 惠州广惠能源有限公司 | 焚烧炉烟气排放口1# | 4080031 | 49.657 | 0 | 200 | 0 | 50 | 0 | 10 | 停机
8 | 光大环保能源（博罗）有限公司 | 3# | 1055493.38 | 13.33 | 86.602 | 200 | 19.294 | 35 | 2.697 | 10 | 正常
8 | 光大环保能源（博罗）有限公司 | 1# | 1195417.5 | 13.83 | 89.749 | 200 | 24.24 | 35 | 3.396 | 10 | 正常
8 | 光大环保能源（博罗）有限公司 | 2# | 1159667.25 | 13.42 | 96.722 | 200 | 12.364 | 35 | 1.607 | 10 | 正常
8 | 光大环保能源（博罗）有限公司 | 4# | 3049525 | 35.29 | 92.668 | 200 | 13.655 | 35 | 0.771 | 10 | 正常
9 | 光大环保能源（惠东）有限公司 | #3烟囱 | 1967541.625 | 22.772 | 139.975 | 200 | 7.25 | 50 | 4.376 | 10 | 正常
9 | 光大环保能源（惠东）有限公司 | #1烟囱 | 1171021.625 | 13.554 | 135.156 | 200 | 4.369 | 50 | 3.026 | 10 | 正常
9 | 光大环保能源（惠东）有限公司 | #2烟囱 | 1516300.5 | 17.55 | 139.098 | 200 | 7.364 | 50 | 3.477 | 10 | 正常
10 | 惠州市瑞能热力有限公司 | 锅炉烟窗 | 1116892.8 | 12.927 | 0.01 | 200 | 0.05 | 35 | 0.34 | 10 | 停机
10 | 惠州市瑞能热力有限公司 | 锅炉废气排放口2# | 13824 | 0.16 | 2.78 | 150 | - | - | - | - | 停机
11 | 惠州深能源丰达电力有限公司 | 1号机废气排放口 | 1714757.125 | 19.847 | 0.606 | 50 | 16.53 | 35 | 3.465 | 5 | 停机
11 | 惠州深能源丰达电力有限公司 | 2号机废气排放口 | 0 | 0 | 0 | 50 | 0 | 35 | 0 | 5 | 停机
11 | 惠州深能源丰达电力有限公司 | 5号机组废气排放口 | 40999599.871 | 484.227 | 26.966 | 50 | 0.054 | 35 | 0.37 | 5 | 正常
11 | 惠州深能源丰达电力有限公司 | 6号机组废气排放口 | 38909507.798 | 464.601 | 25.237 | 50 | 0.205 | 35 | 0.478 | 5 | 正常
11 | 惠州深能源丰达电力有限公司 | 1号启动锅炉废气排放口 | 12019.381 | 0.142 | 100.176 | 50 | 6.913 | 35 | 124.355 | 10 | 停机
11 | 惠州深能源丰达电力有限公司 | 2号启动锅炉废气排放口 | 6.749 | 0 | 22.565 | 50 | 3.465 | 35 | 73.957 | 10 | 停机
12 | 广东惠州天然气发电有限公司 | 2号发电机组烟囱 | 40152810.24 | 1673033.76 | 20.993 | 50 | - | - | - | - | 正常
12 | 广东惠州天然气发电有限公司 | 1号发电机组烟囱 | 0 | 0 | 2.29 | 50 | - | - | - | - | 停机
12 | 广东惠州天然气发电有限公司 | 3号发电机组烟囱 | 38829784.32 | 449.419 | 19.33 | 50 | - | - | - | - | 正常
12 | 广东惠州天然气发电有限公司 | 4号发电机组烟囱 | -503375.04 | -5.826 | 21.43 | 50 | - | - | - | - | 停机
12 | 广东惠州天然气发电有限公司 | 5号发电机组烟囱 | 44542751.04 | 515.541 | 19.78 | 50 | - | - | - | - | 正常
12 | 广东惠州天然气发电有限公司 | 6号发电机组烟囱 | 48707464.32 | 563.744 | 20.14 | 50 | - | - | - | - | 正常
13 | 宝武镁业（惠州）有限公司 | 工业窑炉燃烧废气排放口 | 127872 | 1.48 | 46.42 | 120 | 1.1 | 850 | 1.99 | 100 | 正常
14 | 惠州塔牌水泥有限公司 | 二线窑尾 | 16560728 | 191.675 | 158.087 | 320 | 9.153 | 100 | 5.468 | 20 | 正常
14 | 惠州塔牌水泥有限公司 | 一线窑头 | - | - | - | - | - | - | 0 | 20 | 停机
14 | 惠州塔牌水泥有限公司 | 一线窑尾 | 0 | 0 | 421.787 | 320 | 124.151 | 100 | 18.717 | 20 | 停机
14 | 惠州塔牌水泥有限公司 | 二线窑头 | 5995594 | 69.393 | - | - | - | - | 8.532 | 20 | 正常
15 | 南亚塑胶工业(惠州)有限公司 | 1#锅炉烟气排放口（A1） | 964656 | 11.165 | 22.26 | 50 | 2.84 | 35 | 0.27 | 10 | 正常
15 | 南亚塑胶工业(惠州)有限公司 | 7#有机废气排放口（B7） | 499633.219 | 5.783 | - | - | - | - | 2.38 | 10 | 正常
15 | 南亚塑胶工业(惠州)有限公司 | 15#有机废气排放口（B15） | 122922.992 | 1.423 | - | - | - | - | 0.972 | 10 | 正常
15 | 南亚塑胶工业(惠州)有限公司 | 3#粉尘排放口（C3） | 53415.926 | 0.618 | - | - | - | - | 0.607 | 10 | 正常
15 | 南亚塑胶工业(惠州)有限公司 | 2#锅炉烟气排放口（A2） | 147731.616 | 6155.484 | 6 | 150 | - | - | - | - | 停机
16 | 广东惠州平海发电厂有限公司 | 1号锅炉废气排放口 | 62822162.212 | 743.74 | 36.688 | 100 | 24.695 | 50 | 2.026 | 20 | 正常
16 | 广东惠州平海发电厂有限公司 | 2号锅炉废气排放口 | 53044039.344 | 640.764 | 40.926 | 100 | 24.76 | 50 | 3.101 | 20 | 正常
17 | 旭硝子显示玻璃（惠州）有限公司 | 四期炉窑废气排放口 | 402559 | 4.659 | 262.07 | 550 | 3.735 | 280 | 5.609 | 30 | 正常
17 | 旭硝子显示玻璃（惠州）有限公司 | 一期熔窑废气排放口 | 374327.625 | 4.332 | 252.147 | 550 | 1.23 | 400 | 0.489 | 30 | 正常
17 | 旭硝子显示玻璃（惠州）有限公司 | 三期熔窑废气排放口 | 606528 | 7.02 | 231.58 | 550 | 1.84 | 400 | 3.96 | 30 | 正常
17 | 旭硝子显示玻璃（惠州）有限公司 | 二期熔窑废气排放口 | 377182.906 | 4.366 | 204.336 | 550 | 51.653 | 400 | 0.69 | 30 | 正常
18 | 中海油惠州石化有限公司 | 燃油燃气锅炉烟囱 | 505584.406 | 6.384 | 159.138 | 200 | 4.714 | 200 | 1.417 | 30 | 正常
18 | 中海油惠州石化有限公司 | 燃油燃气锅炉烟囱 2 | 1048080.938 | 12.658 | 51.187 | 200 | 6.213 | 200 | 7.523 | 30 | 正常
18 | 中海油惠州石化有限公司 | 硫磺（1）排气筒 | 285522.125 | 3.305 | 20.028 | - | 22.431 | 100 | - | - | 正常
18 | 中海油惠州石化有限公司 | 蜡油加裂排气筒 | 1051297 | 12.168 | 54.794 | 100 | - | - | - | - | 正常
18 | 中海油惠州石化有限公司 | 煤柴油加裂排气筒 | 717241.812 | 8.301 | 30.039 | 100 | - | - | - | - | 正常
18 | 中海油惠州石化有限公司 | 制氢（1）排气筒 | 3837125.75 | 44.411 | 78.794 | 100 | - | - | - | - | 正常
18 | 中海油惠州石化有限公司 | 制氢（2）排气筒 | 4065304.5 | 47.052 | 58.518 | 100 | - | - | - | - | 正常
18 | 中海油惠州石化有限公司 | 重整（I）排气筒 | 3797000.5 | 43.947 | 55.729 | 100 | - | - | - | - | 正常
18 | 中海油惠州石化有限公司 | 芳烃联合（1）排气筒 | 6611138 | 76.518 | 48.162 | 100 | - | - | - | - | 正常
18 | 中海油惠州石化有限公司 | 芳烃联合（2）排气筒 | 1805275 | 21.803 | 44.427 | 100 | - | - | - | - | 正常
18 | 中海油惠州石化有限公司 | 芳烃联合2排气筒 | 1863655.5 | 22.508 | 27.338 | 100 | - | - | - | - | 正常
18 | 中海油惠州石化有限公司 | 焦化（1）排气筒 | 1367511.75 | 15.828 | 64.284 | 100 | - | - | - | - | 正常
18 | 中海油惠州石化有限公司 | 焦化（2）排气筒 | 1639966 | 18.981 | 60.935 | 100 | - | - | - | - | 正常
18 | 中海油惠州石化有限公司 | 催化裂化（1）排气筒 | 3548565 | 147856.875 | - | - | 0.76 | 50 | 4.326 | 30 | 正常
18 | 中海油惠州石化有限公司 | 煅烧焦烟囱 | - | - | - | - | - | - | 0 | 10 | 停机
18 | 中海油惠州石化有限公司 | 常减压（1）烟囱 | 3946926 | 45.682 | 32.371 | 100 | - | - | - | - | 正常
18 | 中海油惠州石化有限公司 | 3#燃油燃气锅炉烟道 | 1642251.25 | 19.008 | 40.324 | 100 | 8.787 | 50 | 0.476 | 20 | 正常
18 | 中海油惠州石化有限公司 | 航煤加氢129排气筒 | 386026.75 | 4.468 | 16.016 | 100 | - | - | - | - | 正常
18 | 中海油惠州石化有限公司 | 硫磺（II）134排气筒 | 2382029.25 | 27.57 | - | - | 25.998 | 100 | - | - | 正常
18 | 中海油惠州石化有限公司 | 催化裂化（II）123排气筒 | 13108212 | 151.715 | 35.546 | 100 | 8.244 | 50 | 8.277 | 30 | 正常
18 | 中海油惠州石化有限公司 | 渣油加氢133排气筒 | 511640.844 | 5.922 | 29.561 | 100 | - | - | - | - | 正常
18 | 中海油惠州石化有限公司 | 常减压（II）121排气筒 | 2999442 | 34.716 | 23.827 | 100 | 14.586 | 50 | 6.27 | 20 | 正常
18 | 中海油惠州石化有限公司 | 重装（II）127排气筒 | 1594821.75 | 18.458 | 62.823 | 100 | 0.523 | 50 | 6.602 | 20 | 正常
18 | 中海油惠州石化有限公司 | 煤制氢硫磺排气筒 | 968434.938 | 11.209 | - | - | 0.895 | 100 | - | - | 正常
18 | 中海油惠州石化有限公司 | 煤制氢蒸汽过热炉排气筒 | 0 | 0 | 0 | 100 | - | - | - | - | 停机
18 | 中海油惠州石化有限公司 | 燃气轮机排气筒 | 0 | 0 | 0 | 50 | 0 | 35 | 0 | 5 | 停机
18 | 中海油惠州石化有限公司 | 高压加氢裂化装置（II）加热炉排气 | 1490151 | 17.247 | 44.211 | 100 | 1.241 | 50 | 0.277 | 20 | 正常
18 | 中海油惠州石化有限公司 | 丙烯酸及酯废水焚烧炉排气筒 | 0 | 0 | 0 | 300 | 0 | 100 | 0 | 30 | 停机
18 | 中海油惠州石化有限公司 | 重整（Ⅲ）排气筒 | 8053118.5 | 93.207 | 30.557 | 100 | 0.695 | 50 | 0 | 20 | 正常
18 | 中海油惠州石化有限公司 | 芳烃联合（Ⅱ）排气筒 | 10986702 | 127.161 | 41.996 | 100 | 1.597 | 50 | 0.048 | 20 | 正常
19 | 中海壳牌石油化工有限公司 | UT1装置燃油锅炉F-8105/06/07/08排气筒 | 5256272.5 | 60.84 | 90.53 | 200 | 42.22 | 200 | 6.51 | 30 | 正常
19 | 中海壳牌石油化工有限公司 | UT2装置辅助蒸汽锅炉B-401A排气筒 | 2287330 | 26.47 | 147.04 | 200 | 71.47 | 200 | 16.52 | 30 | 正常
19 | 中海壳牌石油化工有限公司 | UT2装置辅助蒸汽锅炉B-401C-1#排气筒 | 1337780 | 15.48 | 59.68 | 200 | 56.83 | 200 | 17.34 | 30 | 正常
19 | 中海壳牌石油化工有限公司 | UT2装置辅助蒸汽锅炉B-401C-2#排气筒 | 1109150 | 12.83 | 47.34 | 200 | 45.35 | 200 | 19.85 | 30 | 正常
19 | 中海壳牌石油化工有限公司 | UT2装置辅助蒸汽锅炉B-401D排气筒 | 4280713 | 49.54 | 59.6 | 100 | 15.89 | 35 | 1.28 | 5 | 正常
19 | 中海壳牌石油化工有限公司 | SMPO2装置废液焚烧炉A-9302排气筒 | 1133130.75 | 13.11 | 24.27 | 300 | 1.19 | 100 | 4.91 | 30 | 正常
19 | 中海壳牌石油化工有限公司 | UT1装置固废焚烧炉F-9401排气筒 | 1393.14 | 0.02 | 0 | 300 | 0 | 100 | 0 | 30 | 停机
19 | 中海壳牌石油化工有限公司 | UT1装置污水处理场废气处理设施A-9230排气筒 | 783311.19 | 9.07 | - | - | - | - | - | - | 正常
19 | 中海壳牌石油化工有限公司 | UT1装置废液焚烧炉A-9301排气筒 | 3071425 | 35.55 | 97.54 | 300 | 1.44 | 200 | 1.98 | 30 | 正常
19 | 中海壳牌石油化工有限公司 | LOP2装置裂解炉F-190排气筒 | 1915080 | 22.16 | 79.04 | 100 | - | - | - | - | 正常
19 | 中海壳牌石油化工有限公司 | UT1装置燃气轮机GT-8161排气筒 | 10724175 | 124.12 | 71.83 | 120 | 1.92 | 100 | 2.06 | 10 | 正常
19 | 中海壳牌石油化工有限公司 | SMPO1装置热油炉F-5301A/B/C排气筒 | 7145766.5 | 82.71 | 58.63 | 100 | 1.16 | 50 | 2.52 | 20 | 正常
19 | 中海壳牌石油化工有限公司 | UT2装置燃气轮机GT-201排气筒 | 19170000 | 221.87 | 29.6 | 50 | - | - | - | - | 正常
19 | 中海壳牌石油化工有限公司 | POD2装置废液焚烧炉A-2962排气筒 | 170652.67 | 1.98 | 50.39 | 300 | 1.21 | 100 | 1.6 | 30 | 正常
19 | 中海壳牌石油化工有限公司 | SMPO2装置热油炉F-5301A/B/C排气筒 | 6115170 | 70.77 | 39.08 | 100 | 0 | 50 | 0.23 | 20 | 正常
19 | 中海壳牌石油化工有限公司 | LOP1装置裂解炉F-1100排气筒 | 1680569.5 | 19.45 | 3.08 | 100 | - | - | - | - | 正常
19 | 中海壳牌石油化工有限公司 | UT2装置辅助蒸汽锅炉B-401B-1#排气筒 | 127260 | 1.47 | 256.46 | 200 | 105.58 | 200 | 21.01 | 30 | 正常
19 | 中海壳牌石油化工有限公司 | UT2装置辅助蒸汽锅炉B-401B-2#排气筒 | 144623 | 1.67 | 358.6 | 200 | 131.16 | 200 | 18.33 | 30 | 正常
20 | 光大环保能源（龙门）有限公司 | 一号废气排放口 | 1740051.63 | 20.14 | 115.157 | 200 | 26.286 | 50 | 12.326 | 10 | 正常
20 | 光大环保能源（龙门）有限公司 | 二号废气排放口 | 1264366 | 14.63 | 150.511 | 200 | 45.297 | 50 | 4.447 | 10 | 正常
21 | 惠州绿色动力再生能源有限公司 | 焚烧废气排放口3# | 3816608.25 | 44.17 | 75.362 | 80 | 15.896 | 30 | 0.638 | 8 | 正常
21 | 惠州绿色动力再生能源有限公司 | 焚烧废气排放口4# | 3120070.5 | 36.11 | 111.5 | 80 | 114.136 | 30 | 5.192 | 8 | 停机
21 | 惠州绿色动力再生能源有限公司 | 焚烧废气排放口1# | 1617792.13 | 18.72 | 81.598 | 80 | 30.714 | 30 | 33.759 | 8 | 停机
21 | 惠州绿色动力再生能源有限公司 | 焚烧废气排放口2# | 3215938.25 | 37.22 | 72.743 | 80 | 25.705 | 30 | 1.482 | 8 | 正常
22 | 三菱化学化工原料（惠州）有限公司 | 废气排放口 | 3784297.5 | 43.8 | 22.697 | 100 | 2.01 | 50 | 3.983 | 20 | 正常
23 | 惠州李长荣橡胶有限公司 | RTO | 2740854.25 | 32.264 | 2.148 | 100 | 1.563 | 50 | 12.748 | 20 | 正常
24 | 惠州绿色动力环保有限公司 | 焚烧废气排放口#1 | 2501883 | 28.957 | 25.068 | 250 | 3.539 | 80 | 11.673 | 10 | 停机
24 | 惠州绿色动力环保有限公司 | 焚烧废气排放口#2 | 1999405 | 23.141 | 74.049 | 250 | 14.391 | 80 | 4.006 | 10 | 正常
24 | 惠州绿色动力环保有限公司 | 焚烧废气排放口#3 | 2396689.5 | 27.74 | 9.866 | 250 | 37.143 | 80 | 10.333 | 10 | 停机
25 | 国能（惠州）热电有限责任公司 | 综合监控点 | 47419788 | 548.84 | 34.952 | 100 | 21.813 | 50 | 0.823 | 20 | 正常
26 | 华润水泥（惠州）有限公司 | 总排放口 | 8139637.5 | 94.209 | 178.89 | 320 | 50.2 | 100 | 3.78 | 20 | 正常
26 | 华润水泥（惠州）有限公司 | 窑头 | 6921163.5 | 80.106 | - | - | - | - | 0.311 | 20 | 正常