## Sheet1
监测日期：2024-10-19
序号 | 企业名称 | 监控点名称 | 烟气量(M3) | 烟气流量（M3/s） | 氮氧化物(mg/M3) |  | 二氧化硫(mg/M3) |  | 烟尘(mg/M3) |  | 生产状态
[5 empty] | 浓度 | 限值 | 浓度 | 限值 | 浓度 | 限值
1 | 惠州市光大水泥企业有限公司光华水泥厂 | A线窑尾 | 12010965 | 140.542 | 135.121 | 320 | 23.824 | 100 | 0.621 | 20 | 正常
1 | 惠州市光大水泥企业有限公司光华水泥厂 | B线窑尾 | 13122173 | 153.544 | 123.643 | 320 | 39.206 | 100 | 0.551 | 20 | 正常
1 | 惠州市光大水泥企业有限公司光华水泥厂 | A线窑头烟囱 | 6863821.5 | 79.442 | - | - | - | - | 6.496 | 20 | 正常
1 | 惠州市光大水泥企业有限公司光华水泥厂 | B线窑头烟囱 | 8449781 | 97.798 | - | - | - | - | 6.602 | 20 | 正常
2 | 广东展宏钢铁有限公司 | 电炉废气排放口 | 2393733 | 99738.875 | - | - | - | - | 0.988 | 15 | 正常
2 | 广东展宏钢铁有限公司 | 电炉废气排放口#2 | 20217378 | 233.998 | - | - | - | - | 0.526 | 15 | 正常
3 | 惠州固力水泥集团有限公司博罗分公司 | 排放口（窑头） | 572112.375 | 6.622 | - | - | - | - | 0 | 20 | 停机
3 | 惠州固力水泥集团有限公司博罗分公司 | 总排放口（窑尾） | 773284.438 | 8.95 | 893.914 | 320 | 768.861 | 100 | 82.559 | 20 | 停机
4 | 惠州东江威立雅环境服务有限公司 | 焚烧炉废气排放口 | 665659.375 | 7.704 | 105.019 | 300 | 4.97 | 100 | 2.097 | 30 | 正常
5 | 惠州福和纸业有限公司 | 锅炉废气排放口1# | 7901280 | 91.45 | 8.13 | 200 | 4.75 | 200 | 4.58 | 30 | 正常
5 | 惠州福和纸业有限公司 | 锅炉废气排放口2# | 864 | 0.01 | 2.68 | 150 | - | - | - | - | 停机
6 | 惠州市光大水泥企业有限公司 | A线旋窑窑尾处理后排口 | 293252.25 | 4.476 | 17.765 | 320 | 0.418 | 100 | 13.219 | 20 | 停机
6 | 惠州市光大水泥企业有限公司 | B线旋窑窑尾处理后排口 | 11111668 | 130.351 | 190.767 | 320 | 45.174 | 100 | 0.946 | 20 | 正常
6 | 惠州市光大水泥企业有限公司 | A线窑头烟窗 | 509114.719 | 5.892 | - | - | - | - | 0 | 20 | 停机
6 | 惠州市光大水泥企业有限公司 | B线窑头烟窗 | 6550875 | 75.82 | - | - | - | - | 4.565 | 20 | 正常
7 | 惠州广惠能源有限公司 | 焚烧炉烟气排放口3# | 2749578.75 | 32.103 | 113.359 | 200 | 12.754 | 50 | 6.937 | 10 | 正常
7 | 惠州广惠能源有限公司 | 焚烧炉烟气排放口2# | 2978406 | 34.784 | 115.07 | 200 | 17.557 | 50 | 6.11 | 10 | 正常
7 | 惠州广惠能源有限公司 | 焚烧炉烟气排放口1# | 3798181 | 44.36 | 0 | 200 | 0 | 50 | 0 | 10 | 停机
8 | 光大环保能源（博罗）有限公司 | 3# | 1223100.5 | 14.16 | 87.393 | 200 | 17.997 | 35 | 2.185 | 10 | 正常
8 | 光大环保能源（博罗）有限公司 | 1# | 1137923.75 | 13.17 | 96.155 | 200 | 16.859 | 35 | 3.651 | 10 | 正常
8 | 光大环保能源（博罗）有限公司 | 2# | 1128914 | 13.07 | 103.044 | 200 | 12.196 | 35 | 1.643 | 10 | 正常
8 | 光大环保能源（博罗）有限公司 | 4# | 3094570.5 | 35.82 | 105.258 | 200 | 16.037 | 35 | 0.768 | 10 | 正常
9 | 光大环保能源（惠东）有限公司 | #3烟囱 | 2035302.875 | 23.557 | 166.344 | 200 | 20.271 | 50 | 5.136 | 10 | 正常
9 | 光大环保能源（惠东）有限公司 | #1烟囱 | 1221187.375 | 14.134 | 157.942 | 200 | 12.08 | 50 | 3.343 | 10 | 正常
9 | 光大环保能源（惠东）有限公司 | #2烟囱 | 1514866.625 | 17.533 | 164.254 | 200 | 15.965 | 50 | 4.097 | 10 | 正常
10 | 惠州市瑞能热力有限公司 | 锅炉烟窗 | 2626205.76 | 30.396 | 16.75 | 200 | 10.65 | 35 | 5.39 | 10 | 正常
10 | 惠州市瑞能热力有限公司 | 锅炉废气排放口2# | 17280 | 0.2 | 1.05 | 150 | - | - | - | - | 停机
11 | 惠州深能源丰达电力有限公司 | 1号机废气排放口 | 1629729.25 | 18.863 | 0.382 | 50 | 16.352 | 35 | 3.186 | 5 | 停机
11 | 惠州深能源丰达电力有限公司 | 2号机废气排放口 | 0 | 0 | 0 | 50 | 0 | 35 | 0 | 5 | 停机
11 | 惠州深能源丰达电力有限公司 | 5号机组废气排放口 | 40500602.987 | 478.806 | 25.944 | 50 | 0.086 | 35 | 0.404 | 5 | 正常
11 | 惠州深能源丰达电力有限公司 | 6号机组废气排放口 | 38312460.292 | 458.728 | 25.47 | 50 | 0.129 | 35 | 0.498 | 5 | 正常
11 | 惠州深能源丰达电力有限公司 | 1号启动锅炉废气排放口 | 8751.433 | 0.104 | 7.158 | 50 | 3.386 | 35 | 60.529 | 10 | 停机
11 | 惠州深能源丰达电力有限公司 | 2号启动锅炉废气排放口 | 21.101 | 0 | 50.077 | 50 | 4.944 | 35 | 82.075 | 10 | 停机
12 | 广东惠州天然气发电有限公司 | 2号发电机组烟囱 | 22646563.2 | 943606.8 | 29.558 | 50 | - | - | - | - | 正常
12 | 广东惠州天然气发电有限公司 | 1号发电机组烟囱 | 0 | 0 | 0.83 | 50 | - | - | - | - | 停机
12 | 广东惠州天然气发电有限公司 | 3号发电机组烟囱 | 38920003.2 | 450.463 | 19.29 | 50 | - | - | - | - | 正常
12 | 广东惠州天然气发电有限公司 | 4号发电机组烟囱 | -263399.04 | -3.049 | 21.16 | 50 | - | - | - | - | 停机
12 | 广东惠州天然气发电有限公司 | 5号发电机组烟囱 | 44866353.6 | 519.286 | 19.05 | 50 | - | - | - | - | 正常
12 | 广东惠州天然气发电有限公司 | 6号发电机组烟囱 | 41947511.04 | 485.504 | 18.06 | 50 | - | - | - | - | 正常
13 | 宝武镁业（惠州）有限公司 | 工业窑炉燃烧废气排放口 | 133056 | 1.54 | 54.33 | 120 | 1.25 | 850 | 1.1 | 100 | 正常
14 | 惠州塔牌水泥有限公司 | 二线窑尾 | 16492087 | 190.881 | 204.379 | 320 | 32.418 | 100 | 5.688 | 20 | 正常
14 | 惠州塔牌水泥有限公司 | 一线窑头 | 594380.875 | 6.879 | - | - | - | - | 0 | 20 | 停机
14 | 惠州塔牌水泥有限公司 | 一线窑尾 | 32820.289 | 0.38 | 34.452 | 320 | 0.192 | 100 | 0.254 | 20 | 停机
14 | 惠州塔牌水泥有限公司 | 二线窑头 | 6320352 | 73.152 | - | - | - | - | 7.846 | 20 | 正常
15 | 南亚塑胶工业(惠州)有限公司 | 1#锅炉烟气排放口（A1） | 1021161.6 | 11.819 | 21.49 | 50 | 4.64 | 35 | 0.39 | 10 | 正常
15 | 南亚塑胶工业(惠州)有限公司 | 7#有机废气排放口（B7） | 431215.312 | 4.991 | - | - | - | - | 1.888 | 10 | 正常
15 | 南亚塑胶工业(惠州)有限公司 | 15#有机废气排放口（B15） | 20737.502 | 0.24 | - | - | - | - | 0.507 | 10 | 正常
15 | 南亚塑胶工业(惠州)有限公司 | 3#粉尘排放口（C3） | 48162.262 | 0.557 | - | - | - | - | 0.604 | 10 | 正常
15 | 南亚塑胶工业(惠州)有限公司 | 2#锅炉烟气排放口（A2） | 146104.8 | 6087.7 | 5.89 | 150 | - | - | - | - | 停机
16 | 广东惠州平海发电厂有限公司 | 1号锅炉废气排放口 | 61154884.039 | 723.367 | 35.849 | 100 | 26.036 | 50 | 2.045 | 20 | 正常
16 | 广东惠州平海发电厂有限公司 | 2号锅炉废气排放口 | 57751436.179 | 682.087 | 39.388 | 100 | 25.795 | 50 | 3.158 | 20 | 正常
17 | 旭硝子显示玻璃（惠州）有限公司 | 四期炉窑废气排放口 | 407729 | 4.719 | 258.646 | 550 | 3.59 | 280 | 2.7 | 30 | 正常
17 | 旭硝子显示玻璃（惠州）有限公司 | 一期熔窑废气排放口 | 370121.875 | 4.284 | 248.402 | 550 | 1.127 | 400 | 0.542 | 30 | 正常
17 | 旭硝子显示玻璃（惠州）有限公司 | 三期熔窑废气排放口 | 609984 | 7.06 | 249.15 | 550 | 1.86 | 400 | 2.75 | 30 | 正常
17 | 旭硝子显示玻璃（惠州）有限公司 | 二期熔窑废气排放口 | 430517.125 | 4.983 | 316.755 | 550 | 11.438 | 400 | 1.109 | 30 | 正常
18 | 中海油惠州石化有限公司 | 燃油燃气锅炉烟囱 | 595939.5 | 6.897 | 152.207 | 200 | 3.651 | 200 | 1.395 | 30 | 正常
18 | 中海油惠州石化有限公司 | 燃油燃气锅炉烟囱 2 | 1119611 | 12.958 | 55.248 | 200 | 5.398 | 200 | 7.61 | 30 | 正常
18 | 中海油惠州石化有限公司 | 硫磺（1）排气筒 | 292154.25 | 3.381 | 19.382 | - | 26.776 | 100 | - | - | 正常
18 | 中海油惠州石化有限公司 | 蜡油加裂排气筒 | 1034227.562 | 11.97 | 49.227 | 100 | - | - | - | - | 正常
18 | 中海油惠州石化有限公司 | 煤柴油加裂排气筒 | 728451.812 | 8.431 | 29.065 | 100 | - | - | - | - | 正常
18 | 中海油惠州石化有限公司 | 制氢（1）排气筒 | 3811966.75 | 44.12 | 77.01 | 100 | - | - | - | - | 正常
18 | 中海油惠州石化有限公司 | 制氢（2）排气筒 | 4093391.75 | 47.377 | 54.546 | 100 | - | - | - | - | 正常
18 | 中海油惠州石化有限公司 | 重整（I）排气筒 | 3768311.5 | 43.615 | 54.191 | 100 | - | - | - | - | 正常
18 | 中海油惠州石化有限公司 | 芳烃联合（1）排气筒 | 6428225 | 74.401 | 48.427 | 100 | - | - | - | - | 正常
18 | 中海油惠州石化有限公司 | 芳烃联合（2）排气筒 | 2031582 | 23.514 | 45.784 | 100 | - | - | - | - | 正常
18 | 中海油惠州石化有限公司 | 芳烃联合2排气筒 | 1901768.375 | 22.011 | 27.114 | 100 | - | - | - | - | 正常
18 | 中海油惠州石化有限公司 | 焦化（1）排气筒 | 1375043.375 | 15.915 | 63.738 | 100 | - | - | - | - | 正常
18 | 中海油惠州石化有限公司 | 焦化（2）排气筒 | 1703930.25 | 19.721 | 59.309 | 100 | - | - | - | - | 正常
18 | 中海油惠州石化有限公司 | 催化裂化（1）排气筒 | 3482074.75 | 145086.453 | - | - | 0.764 | 50 | 4.546 | 30 | 正常
18 | 中海油惠州石化有限公司 | 煅烧焦烟囱 | - | - | - | - | - | - | 0 | 10 | 停机
18 | 中海油惠州石化有限公司 | 常减压（1）烟囱 | 3953172.25 | 45.754 | 31.13 | 100 | - | - | - | - | 正常
18 | 中海油惠州石化有限公司 | 3#燃油燃气锅炉烟道 | 1566502.875 | 18.131 | 40.277 | 100 | 8.035 | 50 | 0.433 | 20 | 正常
18 | 中海油惠州石化有限公司 | 航煤加氢129排气筒 | 387619.281 | 4.486 | 17.171 | 100 | - | - | - | - | 正常
18 | 中海油惠州石化有限公司 | 硫磺（II）134排气筒 | 2365031.5 | 27.373 | - | - | 30.574 | 100 | - | - | 正常
18 | 中海油惠州石化有限公司 | 催化裂化（II）123排气筒 | 12924859 | 149.593 | 45.415 | 100 | 9.193 | 50 | 8.54 | 30 | 正常
18 | 中海油惠州石化有限公司 | 渣油加氢133排气筒 | 503098.781 | 5.823 | 22.051 | 100 | - | - | - | - | 正常
18 | 中海油惠州石化有限公司 | 常减压（II）121排气筒 | 3018681.25 | 34.938 | 26.654 | 100 | 14.455 | 50 | 6.159 | 20 | 正常
18 | 中海油惠州石化有限公司 | 重装（II）127排气筒 | 1627235.625 | 18.834 | 54.195 | 100 | 0.5 | 50 | 6.825 | 20 | 正常
18 | 中海油惠州石化有限公司 | 煤制氢硫磺排气筒 | 962491.438 | 11.14 | - | - | 0.972 | 100 | - | - | 正常
18 | 中海油惠州石化有限公司 | 煤制氢蒸汽过热炉排气筒 | 0 | 0 | 0 | 100 | - | - | - | - | 停机
18 | 中海油惠州石化有限公司 | 燃气轮机排气筒 | 0 | 0 | 0 | 50 | 0 | 35 | 0 | 5 | 停机
18 | 中海油惠州石化有限公司 | 高压加氢裂化装置（II）加热炉排气 | 1524374 | 17.643 | 43.215 | 100 | 1.036 | 50 | 0.289 | 20 | 正常
18 | 中海油惠州石化有限公司 | 丙烯酸及酯废水焚烧炉排气筒 | 0 | 0 | 0 | 300 | 0 | 100 | 0 | 30 | 停机
18 | 中海油惠州石化有限公司 | 重整（Ⅲ）排气筒 | 8033930 | 92.985 | 27.871 | 100 | 0.336 | 50 | 0 | 20 | 正常
18 | 中海油惠州石化有限公司 | 芳烃联合（Ⅱ）排气筒 | 11112982 | 128.622 | 40.856 | 100 | 1.039 | 50 | 0.046 | 20 | 正常
19 | 中海壳牌石油化工有限公司 | UT1装置燃油锅炉F-8105/06/07/08排气筒 | 5211752 | 60.32 | 97.3 | 200 | 34.13 | 200 | 7.16 | 30 | 正常
19 | 中海壳牌石油化工有限公司 | UT2装置辅助蒸汽锅炉B-401A排气筒 | 2730170 | 31.59 | 128.77 | 200 | 57.71 | 200 | 18.02 | 30 | 正常
19 | 中海壳牌石油化工有限公司 | UT2装置辅助蒸汽锅炉B-401C-1#排气筒 | 1203420 | 13.92 | 59.55 | 200 | 54.04 | 200 | 16.86 | 30 | 正常
19 | 中海壳牌石油化工有限公司 | UT2装置辅助蒸汽锅炉B-401C-2#排气筒 | 1109420 | 12.84 | 46.03 | 200 | 44.02 | 200 | 21.25 | 30 | 正常
19 | 中海壳牌石油化工有限公司 | UT2装置辅助蒸汽锅炉B-401D排气筒 | 4296495.5 | 49.72 | 55.31 | 100 | 20.42 | 35 | 1.21 | 5 | 正常
19 | 中海壳牌石油化工有限公司 | SMPO2装置废液焚烧炉A-9302排气筒 | 1159344.75 | 13.41 | 19.62 | 300 | 1.16 | 100 | 4.98 | 30 | 正常
19 | 中海壳牌石油化工有限公司 | UT1装置固废焚烧炉F-9401排气筒 | 1315.63 | 0.02 | 0 | 300 | 0 | 100 | 0 | 30 | 停机
19 | 中海壳牌石油化工有限公司 | UT1装置污水处理场废气处理设施A-9230排气筒 | 770368.88 | 8.92 | - | - | - | - | - | - | 正常
19 | 中海壳牌石油化工有限公司 | UT1装置废液焚烧炉A-9301排气筒 | 3164224 | 36.62 | 77.82 | 300 | 0.75 | 200 | 1.97 | 30 | 正常
19 | 中海壳牌石油化工有限公司 | LOP2装置裂解炉F-190排气筒 | 1865652.62 | 21.59 | 81.43 | 100 | - | - | - | - | 正常
19 | 中海壳牌石油化工有限公司 | UT1装置燃气轮机GT-8161排气筒 | 10770365 | 124.65 | 66.2 | 120 | 2.27 | 100 | 2.09 | 10 | 正常
19 | 中海壳牌石油化工有限公司 | SMPO1装置热油炉F-5301A/B/C排气筒 | 7290387.5 | 84.38 | 58.04 | 100 | 0 | 50 | 2.63 | 20 | 正常
19 | 中海壳牌石油化工有限公司 | UT2装置燃气轮机GT-201排气筒 | 19887100 | 230.17 | 28.55 | 50 | - | - | - | - | 正常
19 | 中海壳牌石油化工有限公司 | POD2装置废液焚烧炉A-2962排气筒 | 174264.59 | 2.02 | 44.47 | 300 | 0 | 100 | 1.65 | 30 | 正常
19 | 中海壳牌石油化工有限公司 | SMPO2装置热油炉F-5301A/B/C排气筒 | 4408150 | 51.02 | 41.85 | 100 | 0 | 50 | 0.37 | 20 | 正常
19 | 中海壳牌石油化工有限公司 | LOP1装置裂解炉F-1100排气筒 | 1338673.62 | 15.49 | 9.99 | 100 | - | - | - | - | 正常
19 | 中海壳牌石油化工有限公司 | UT2装置辅助蒸汽锅炉B-401B-1#排气筒 | 115091 | 1.33 | 234.95 | 200 | 94.67 | 200 | 32.49 | 30 | 正常
19 | 中海壳牌石油化工有限公司 | UT2装置辅助蒸汽锅炉B-401B-2#排气筒 | 152373 | 1.76 | 1614.73 | 200 | 449.8 | 200 | 177.8 | 30 | 正常
20 | 光大环保能源（龙门）有限公司 | 一号废气排放口 | 1792751.63 | 20.75 | 0 | 200 | 0 | 50 | 0 | 10 | 停机
20 | 光大环保能源（龙门）有限公司 | 二号废气排放口 | 1265708.5 | 14.65 | 154.391 | 200 | 46.235 | 50 | 5.645 | 10 | 正常
21 | 惠州绿色动力再生能源有限公司 | 焚烧废气排放口3# | 3660648.75 | 42.37 | 75.987 | 80 | 9.454 | 30 | 0.569 | 8 | 正常
21 | 惠州绿色动力再生能源有限公司 | 焚烧废气排放口4# | 3086532.75 | 35.72 | 77.141 | 80 | 12.853 | 30 | 0.449 | 8 | 正常
21 | 惠州绿色动力再生能源有限公司 | 焚烧废气排放口1# | 2173.62 | 0.03 | 44.065 | 80 | 2.792 | 30 | 12.916 | 8 | 停机
21 | 惠州绿色动力再生能源有限公司 | 焚烧废气排放口2# | 3204888.5 | 37.09 | 74.641 | 80 | 27.661 | 30 | 1.396 | 8 | 正常
22 | 三菱化学化工原料（惠州）有限公司 | 废气排放口 | 3568183.5 | 41.298 | 21.48 | 100 | 1.639 | 50 | 2.806 | 20 | 正常
23 | 惠州李长荣橡胶有限公司 | RTO | 2919417.5 | 34.639 | 1.314 | 100 | 2.074 | 50 | 9.916 | 20 | 正常
24 | 惠州绿色动力环保有限公司 | 焚烧废气排放口#1 | 2467245.25 | 28.556 | 22.1 | 250 | 4.999 | 80 | 13.296 | 10 | 停机
24 | 惠州绿色动力环保有限公司 | 焚烧废气排放口#2 | 1922466.375 | 22.251 | 77.242 | 250 | 7.329 | 80 | 2.264 | 10 | 正常
24 | 惠州绿色动力环保有限公司 | 焚烧废气排放口#3 | 2388009.25 | 27.639 | 14.216 | 250 | 51.519 | 80 | 9.008 | 10 | 停机
25 | 国能（惠州）热电有限责任公司 | 综合监控点 | 47461804 | 549.326 | 34.381 | 100 | 21.988 | 50 | 0.945 | 20 | 正常
26 | 华润水泥（惠州）有限公司 | 总排放口 | 8258122.5 | 95.58 | 199.25 | 320 | 31.64 | 100 | 4.45 | 20 | 正常
26 | 华润水泥（惠州）有限公司 | 窑头 | 6812613.5 | 78.85 | - | - | - | - | 0.322 | 20 | 正常