## Sheet1
监测日期：2024-10-20
序号 | 企业名称 | 监控点名称 | 烟气量(M3) | 烟气流量（M3/s） | 氮氧化物(mg/M3) |  | 二氧化硫(mg/M3) |  | 烟尘(mg/M3) |  | 生产状态
[5 empty] | 浓度 | 限值 | 浓度 | 限值 | 浓度 | 限值
1 | 惠州市光大水泥企业有限公司光华水泥厂 | A线窑尾 | 12388401 | 144.924 | 136.071 | 320 | 15.451 | 100 | 0.529 | 20 | 正常
1 | 惠州市光大水泥企业有限公司光华水泥厂 | B线窑尾 | 13636324 | 159.601 | 129.995 | 320 | 22.786 | 100 | 0.581 | 20 | 正常
1 | 惠州市光大水泥企业有限公司光华水泥厂 | A线窑头烟囱 | 6105325.5 | 70.663 | - | - | - | - | 6.154 | 20 | 正常
1 | 惠州市光大水泥企业有限公司光华水泥厂 | B线窑头烟囱 | 8732046 | 101.065 | - | - | - | - | 6.169 | 20 | 正常
2 | 广东展宏钢铁有限公司 | 电炉废气排放口 | 2845694 | 118570.586 | - | - | - | - | 0.934 | 15 | 正常
2 | 广东展宏钢铁有限公司 | 电炉废气排放口#2 | 19381040 | 224.318 | - | - | - | - | 0.52 | 15 | 正常
3 | 惠州固力水泥集团有限公司博罗分公司 | 排放口（窑头） | 1413329.875 | 16.358 | - | - | - | - | 0 | 20 | 停机
3 | 惠州固力水泥集团有限公司博罗分公司 | 总排放口（窑尾） | 827458.062 | 9.577 | 805.357 | 320 | 676.825 | 100 | 78.966 | 20 | 停机
4 | 惠州东江威立雅环境服务有限公司 | 焚烧炉废气排放口 | 685782.688 | 7.937 | 113.729 | 300 | 9.595 | 100 | 2.122 | 30 | 正常
5 | 惠州福和纸业有限公司 | 锅炉废气排放口1# | 9579168 | 110.87 | 8.18 | 200 | 0.14 | 200 | 4.44 | 30 | 正常
5 | 惠州福和纸业有限公司 | 锅炉废气排放口2# | 0 | 0 | 2.19 | 150 | - | - | - | - | 停机
6 | 惠州市光大水泥企业有限公司 | A线旋窑窑尾处理后排口 | 531789.312 | 6.155 | 1.075 | 320 | 0.65 | 100 | 11.977 | 20 | 停机
6 | 惠州市光大水泥企业有限公司 | B线旋窑窑尾处理后排口 | 12150835 | 140.635 | 181.511 | 320 | 41.988 | 100 | 1.63 | 20 | 正常
6 | 惠州市光大水泥企业有限公司 | A线窑头烟窗 | 271920.844 | 3.147 | - | - | - | - | 0 | 20 | 停机
6 | 惠州市光大水泥企业有限公司 | B线窑头烟窗 | 6663114 | 77.119 | - | - | - | - | 4.617 | 20 | 正常
7 | 惠州广惠能源有限公司 | 焚烧炉烟气排放口3# | 2785102 | 32.5 | 115.652 | 200 | 20.306 | 50 | 6.748 | 10 | 正常
7 | 惠州广惠能源有限公司 | 焚烧炉烟气排放口2# | 2960544.5 | 34.634 | 112.092 | 200 | 19.389 | 50 | 5.923 | 10 | 正常
7 | 惠州广惠能源有限公司 | 焚烧炉烟气排放口1# | 4098401 | 47.8 | 0 | 200 | 0 | 50 | 0 | 10 | 停机
8 | 光大环保能源（博罗）有限公司 | 3# | 1171563.5 | 13.56 | 95.131 | 200 | 13.501 | 35 | 2.207 | 10 | 正常
8 | 光大环保能源（博罗）有限公司 | 1# | 1148221.75 | 13.29 | 111.378 | 200 | 12.494 | 35 | 3.694 | 10 | 正常
8 | 光大环保能源（博罗）有限公司 | 2# | 1136111.38 | 13.15 | 116.051 | 200 | 6.333 | 35 | 1.61 | 10 | 正常
8 | 光大环保能源（博罗）有限公司 | 4# | 3107630.75 | 35.97 | 112.824 | 200 | 12.746 | 35 | 0.742 | 10 | 正常
9 | 光大环保能源（惠东）有限公司 | #3烟囱 | 2082496.125 | 24.103 | 156.247 | 200 | 23.418 | 50 | 5.353 | 10 | 正常
9 | 光大环保能源（惠东）有限公司 | #1烟囱 | 1231414 | 14.252 | 155.452 | 200 | 13.996 | 50 | 3.339 | 10 | 正常
9 | 光大环保能源（惠东）有限公司 | #2烟囱 | 1509290.5 | 17.469 | 156.377 | 200 | 12.841 | 50 | 4.564 | 10 | 正常
10 | 惠州市瑞能热力有限公司 | 锅炉烟窗 | 2594384.64 | 30.028 | 16.39 | 200 | 3.09 | 35 | 3.42 | 10 | 正常
10 | 惠州市瑞能热力有限公司 | 锅炉废气排放口2# | 27648 | 0.32 | 1.07 | 150 | - | - | - | - | 停机
11 | 惠州深能源丰达电力有限公司 | 1号机废气排放口 | 2628103.75 | 30.418 | 0.356 | 50 | 15.868 | 35 | 3.144 | 5 | 停机
11 | 惠州深能源丰达电力有限公司 | 2号机废气排放口 | 0 | 0 | 0 | 50 | 0 | 35 | 0 | 5 | 停机
11 | 惠州深能源丰达电力有限公司 | 5号机组废气排放口 | 38316836.444 | 452.449 | 26.644 | 50 | 0.011 | 35 | 0.464 | 5 | 正常
11 | 惠州深能源丰达电力有限公司 | 6号机组废气排放口 | 36252146.591 | 434.278 | 25.305 | 50 | 0.048 | 35 | 0.478 | 5 | 正常
11 | 惠州深能源丰达电力有限公司 | 1号启动锅炉废气排放口 | 8876.816 | 0.105 | 22.551 | 50 | 17.898 | 35 | 83.303 | 10 | 停机
11 | 惠州深能源丰达电力有限公司 | 2号启动锅炉废气排放口 | 0 | 0 | 46.69 | 50 | 12.716 | 35 | 77.125 | 10 | 停机
12 | 广东惠州天然气发电有限公司 | 2号发电机组烟囱 | 967.68 | 40.32 | 38.564 | 50 | - | - | - | - | 停机
12 | 广东惠州天然气发电有限公司 | 1号发电机组烟囱 | 0 | 0 | 0.877 | 50 | - | - | - | - | 停机
12 | 广东惠州天然气发电有限公司 | 3号发电机组烟囱 | 331335.36 | 3.835 | 1.21 | 50 | - | - | - | - | 正常
12 | 广东惠州天然气发电有限公司 | 4号发电机组烟囱 | -537684.48 | -6.223 | 16.69 | 50 | - | - | - | - | 停机
12 | 广东惠州天然气发电有限公司 | 5号发电机组烟囱 | 43398478.08 | 502.297 | 20.26 | 50 | - | - | - | - | 正常
12 | 广东惠州天然气发电有限公司 | 6号发电机组烟囱 | 712376.64 | 8.245 | 2.93 | 50 | - | - | - | - | 停机
13 | 宝武镁业（惠州）有限公司 | 工业窑炉燃烧废气排放口 | 131328 | 1.52 | 53.53 | 120 | 1.06 | 850 | 0.95 | 100 | 正常
14 | 惠州塔牌水泥有限公司 | 二线窑尾 | 16639885 | 192.591 | 224.214 | 320 | 24.371 | 100 | 17.505 | 20 | 正常
14 | 惠州塔牌水泥有限公司 | 一线窑头 | 0 | 0 | - | - | - | - | 0 | 20 | 停机
14 | 惠州塔牌水泥有限公司 | 一线窑尾 | 0 | 0 | 178.674 | 320 | 0.597 | 100 | 1.606 | 20 | 停机
14 | 惠州塔牌水泥有限公司 | 二线窑头 | 6491230 | 75.13 | - | - | - | - | 9.004 | 20 | 正常
15 | 南亚塑胶工业(惠州)有限公司 | 1#锅炉烟气排放口（A1） | 940118.4 | 10.881 | 16.3 | 50 | 1.36 | 35 | 0.2 | 10 | 正常
15 | 南亚塑胶工业(惠州)有限公司 | 7#有机废气排放口（B7） | 48131.688 | 0.557 | - | - | - | - | 0.674 | 10 | 正常
15 | 南亚塑胶工业(惠州)有限公司 | 15#有机废气排放口（B15） | 10880.432 | 0.126 | - | - | - | - | 0.43 | 10 | 正常
15 | 南亚塑胶工业(惠州)有限公司 | 3#粉尘排放口（C3） | 9339.775 | 0.108 | - | - | - | - | 0.598 | 10 | 正常
15 | 南亚塑胶工业(惠州)有限公司 | 2#锅炉烟气排放口（A2） | 134100.888 | 5587.537 | 7.46 | 150 | - | - | - | - | 停机
16 | 广东惠州平海发电厂有限公司 | 1号锅炉废气排放口 | 49962568.862 | 589.681 | 37.498 | 100 | 23.91 | 50 | 1.412 | 20 | 正常
16 | 广东惠州平海发电厂有限公司 | 2号锅炉废气排放口 | 45918907.202 | 541.868 | 36.95 | 100 | 24.054 | 50 | 2.73 | 20 | 正常
17 | 旭硝子显示玻璃（惠州）有限公司 | 四期炉窑废气排放口 | 402245 | 4.656 | 257.038 | 550 | 3.633 | 280 | 2.662 | 30 | 正常
17 | 旭硝子显示玻璃（惠州）有限公司 | 一期熔窑废气排放口 | 375439.812 | 4.345 | 249.266 | 550 | 1.149 | 400 | 0.466 | 30 | 正常
17 | 旭硝子显示玻璃（惠州）有限公司 | 三期熔窑废气排放口 | 622080 | 7.2 | 249.65 | 550 | 1.85 | 400 | 1.15 | 30 | 正常
17 | 旭硝子显示玻璃（惠州）有限公司 | 二期熔窑废气排放口 | 441145.406 | 5.106 | 307.873 | 550 | 12.976 | 400 | 1.236 | 30 | 正常
18 | 中海油惠州石化有限公司 | 燃油燃气锅炉烟囱 | 605125.812 | 7.004 | 156.493 | 200 | 3.856 | 200 | 1.406 | 30 | 正常
18 | 中海油惠州石化有限公司 | 燃油燃气锅炉烟囱 2 | 1098620.625 | 12.716 | 52.757 | 200 | 5.662 | 200 | 7.452 | 30 | 正常
18 | 中海油惠州石化有限公司 | 硫磺（1）排气筒 | 292316.344 | 3.383 | 19.249 | - | 24.294 | 100 | - | - | 正常
18 | 中海油惠州石化有限公司 | 蜡油加裂排气筒 | 1038687.312 | 12.022 | 49.612 | 100 | - | - | - | - | 正常
18 | 中海油惠州石化有限公司 | 煤柴油加裂排气筒 | 730810.062 | 8.458 | 29.495 | 100 | - | - | - | - | 正常
18 | 中海油惠州石化有限公司 | 制氢（1）排气筒 | 3828323 | 44.309 | 76.024 | 100 | - | - | - | - | 正常
18 | 中海油惠州石化有限公司 | 制氢（2）排气筒 | 4092260.5 | 47.364 | 53.467 | 100 | - | - | - | - | 正常
18 | 中海油惠州石化有限公司 | 重整（I）排气筒 | 3779692.75 | 43.746 | 55.46 | 100 | - | - | - | - | 正常
18 | 中海油惠州石化有限公司 | 芳烃联合（1）排气筒 | 6418934.5 | 74.293 | 49.064 | 100 | - | - | - | - | 正常
18 | 中海油惠州石化有限公司 | 芳烃联合（2）排气筒 | 2009468.375 | 23.258 | 46.975 | 100 | - | - | - | - | 正常
18 | 中海油惠州石化有限公司 | 芳烃联合2排气筒 | 1892298.875 | 21.902 | 26.852 | 100 | - | - | - | - | 正常
18 | 中海油惠州石化有限公司 | 焦化（1）排气筒 | 1379524 | 15.967 | 63.884 | 100 | - | - | - | - | 正常
18 | 中海油惠州石化有限公司 | 焦化（2）排气筒 | 1705315.875 | 19.738 | 59.743 | 100 | - | - | - | - | 正常
18 | 中海油惠州石化有限公司 | 催化裂化（1）排气筒 | 3467550.25 | 144481.234 | - | - | 0.738 | 50 | 4.283 | 30 | 正常
18 | 中海油惠州石化有限公司 | 煅烧焦烟囱 | - | - | - | - | - | - | 0 | 10 | 停机
18 | 中海油惠州石化有限公司 | 常减压（1）烟囱 | 3942871.25 | 45.635 | 31.096 | 100 | - | - | - | - | 正常
18 | 中海油惠州石化有限公司 | 3#燃油燃气锅炉烟道 | 1565317.5 | 18.117 | 40.343 | 100 | 8.132 | 50 | 0.448 | 20 | 正常
18 | 中海油惠州石化有限公司 | 航煤加氢129排气筒 | 387277.625 | 4.482 | 17.372 | 100 | - | - | - | - | 正常
18 | 中海油惠州石化有限公司 | 硫磺（II）134排气筒 | 2367068.5 | 27.397 | - | - | 29.986 | 100 | - | - | 正常
18 | 中海油惠州石化有限公司 | 催化裂化（II）123排气筒 | 12964973 | 150.058 | 35.73 | 100 | 7.01 | 50 | 8.498 | 30 | 正常
18 | 中海油惠州石化有限公司 | 渣油加氢133排气筒 | 492719.094 | 5.703 | 23.958 | 100 | - | - | - | - | 正常
18 | 中海油惠州石化有限公司 | 常减压（II）121排气筒 | 2985152.5 | 34.55 | 26.43 | 100 | 14.953 | 50 | 6.848 | 20 | 正常
18 | 中海油惠州石化有限公司 | 重装（II）127排气筒 | 1611649.75 | 18.653 | 57.159 | 100 | 0.521 | 50 | 6.487 | 20 | 正常
18 | 中海油惠州石化有限公司 | 煤制氢硫磺排气筒 | 962962.688 | 11.145 | - | - | 1.03 | 100 | - | - | 正常
18 | 中海油惠州石化有限公司 | 煤制氢蒸汽过热炉排气筒 | 0 | 0 | 0 | 100 | - | - | - | - | 停机
18 | 中海油惠州石化有限公司 | 燃气轮机排气筒 | 0 | 0 | 0 | 50 | 0 | 35 | 0 | 5 | 停机
18 | 中海油惠州石化有限公司 | 高压加氢裂化装置（II）加热炉排气 | 1504889.375 | 17.418 | 43.423 | 100 | 1.104 | 50 | 0.284 | 20 | 正常
18 | 中海油惠州石化有限公司 | 丙烯酸及酯废水焚烧炉排气筒 | 0 | 0 | 0 | 300 | 0 | 100 | 0 | 30 | 停机
18 | 中海油惠州石化有限公司 | 重整（Ⅲ）排气筒 | 8026695.5 | 92.902 | 29.258 | 100 | 0.379 | 50 | 0 | 20 | 正常
18 | 中海油惠州石化有限公司 | 芳烃联合（Ⅱ）排气筒 | 11020848 | 127.556 | 43.738 | 100 | 1.079 | 50 | 0.049 | 20 | 正常
19 | 中海壳牌石油化工有限公司 | UT1装置燃油锅炉F-8105/06/07/08排气筒 | 5231851.5 | 60.55 | 102.12 | 200 | 26.42 | 200 | 6.39 | 30 | 正常
19 | 中海壳牌石油化工有限公司 | UT2装置辅助蒸汽锅炉B-401A排气筒 | 2934420 | 33.96 | 144.79 | 200 | 54.34 | 200 | 16.61 | 30 | 正常
19 | 中海壳牌石油化工有限公司 | UT2装置辅助蒸汽锅炉B-401C-1#排气筒 | 1101130 | 12.74 | 59.7 | 200 | 52.59 | 200 | 16 | 30 | 正常
19 | 中海壳牌石油化工有限公司 | UT2装置辅助蒸汽锅炉B-401C-2#排气筒 | 1134980 | 13.13 | 45.23 | 200 | 42.56 | 200 | 21.75 | 30 | 正常
19 | 中海壳牌石油化工有限公司 | UT2装置辅助蒸汽锅炉B-401D排气筒 | 4248001.5 | 49.16 | 51.72 | 100 | 20.54 | 35 | 1.22 | 5 | 正常
19 | 中海壳牌石油化工有限公司 | SMPO2装置废液焚烧炉A-9302排气筒 | 1115822.75 | 12.91 | 22.56 | 300 | 1.31 | 100 | 4.18 | 30 | 正常
19 | 中海壳牌石油化工有限公司 | UT1装置固废焚烧炉F-9401排气筒 | 1406.99 | 0.02 | 0 | 300 | 0 | 100 | 0 | 30 | 停机
19 | 中海壳牌石油化工有限公司 | UT1装置污水处理场废气处理设施A-9230排气筒 | 781163.81 | 9.04 | - | - | - | - | - | - | 正常
19 | 中海壳牌石油化工有限公司 | UT1装置废液焚烧炉A-9301排气筒 | 3177094.5 | 36.77 | 78.01 | 300 | 0.81 | 200 | 1.97 | 30 | 正常
19 | 中海壳牌石油化工有限公司 | LOP2装置裂解炉F-190排气筒 | 1888458 | 21.85 | 84.96 | 100 | - | - | - | - | 正常
19 | 中海壳牌石油化工有限公司 | UT1装置燃气轮机GT-8161排气筒 | 10881763 | 125.94 | 76.53 | 120 | 2.41 | 100 | 2.11 | 10 | 正常
19 | 中海壳牌石油化工有限公司 | SMPO1装置热油炉F-5301A/B/C排气筒 | 7314512.5 | 84.66 | 58.73 | 100 | 0 | 50 | 2.51 | 20 | 正常
19 | 中海壳牌石油化工有限公司 | UT2装置燃气轮机GT-201排气筒 | 20213300 | 233.94 | 28.95 | 50 | - | - | - | - | 正常
19 | 中海壳牌石油化工有限公司 | POD2装置废液焚烧炉A-2962排气筒 | 174354.38 | 2.02 | 33 | 300 | 0 | 100 | 1.75 | 30 | 正常
19 | 中海壳牌石油化工有限公司 | SMPO2装置热油炉F-5301A/B/C排气筒 | 7047560 | 81.56 | 41.92 | 100 | 0 | 50 | 0.19 | 20 | 正常
19 | 中海壳牌石油化工有限公司 | LOP1装置裂解炉F-1100排气筒 | 1344385.38 | 15.56 | 9.74 | 100 | - | - | - | - | 正常
19 | 中海壳牌石油化工有限公司 | UT2装置辅助蒸汽锅炉B-401B-1#排气筒 | 108009 | 1.25 | 264.09 | 200 | 89.4 | 200 | 32.32 | 30 | 正常
19 | 中海壳牌石油化工有限公司 | UT2装置辅助蒸汽锅炉B-401B-2#排气筒 | 152176 | 1.76 | 3506.59 | 200 | 769.09 | 200 | 282.24 | 30 | 正常
20 | 光大环保能源（龙门）有限公司 | 一号废气排放口 | 21040.32 | 0.24 | 0 | 200 | 0 | 50 | 0 | 10 | 停机
20 | 光大环保能源（龙门）有限公司 | 二号废气排放口 | 1272932.25 | 14.73 | 167.146 | 200 | 47.393 | 50 | 5.178 | 10 | 正常
21 | 惠州绿色动力再生能源有限公司 | 焚烧废气排放口3# | 3655939.5 | 42.31 | 72.746 | 80 | 10.543 | 30 | 0.733 | 8 | 正常
21 | 惠州绿色动力再生能源有限公司 | 焚烧废气排放口4# | 3060102.75 | 35.42 | 75.632 | 80 | 13.825 | 30 | 0.436 | 8 | 正常
21 | 惠州绿色动力再生能源有限公司 | 焚烧废气排放口1# | 2904.42 | 0.03 | 31.325 | 80 | 7.678 | 30 | 11.945 | 8 | 停机
21 | 惠州绿色动力再生能源有限公司 | 焚烧废气排放口2# | 3134478 | 36.28 | 75.523 | 80 | 24.957 | 30 | 1.501 | 8 | 正常
22 | 三菱化学化工原料（惠州）有限公司 | 废气排放口 | 3456655.25 | 40.008 | 21.122 | 100 | 1.48 | 50 | 2.868 | 20 | 正常
23 | 惠州李长荣橡胶有限公司 | RTO | 2922721.5 | 34.475 | 1.301 | 100 | 2.425 | 50 | 10.427 | 20 | 正常
24 | 惠州绿色动力环保有限公司 | 焚烧废气排放口#1 | 2493085.5 | 28.855 | 25.155 | 250 | 3.364 | 80 | 14.088 | 10 | 停机
24 | 惠州绿色动力环保有限公司 | 焚烧废气排放口#2 | 1932475.125 | 22.367 | 73.376 | 250 | 9.296 | 80 | 2.343 | 10 | 正常
24 | 惠州绿色动力环保有限公司 | 焚烧废气排放口#3 | 2387916.5 | 27.638 | 11.786 | 250 | 47.003 | 80 | 8.243 | 10 | 停机
25 | 国能（惠州）热电有限责任公司 | 综合监控点 | 47068104 | 544.77 | 33.53 | 100 | 22.162 | 50 | 0.922 | 20 | 正常
26 | 华润水泥（惠州）有限公司 | 总排放口 | 8317545 | 96.268 | 248.76 | 320 | 43.31 | 100 | 3.96 | 20 | 正常
26 | 华润水泥（惠州）有限公司 | 窑头 | 6759233 | 78.232 | - | - | - | - | 0.322 | 20 | 正常