## Sheet1
监测日期：2024-10-21
序号 | 企业名称 | 监控点名称 | 烟气量(M3) | 烟气流量（M3/s） | 氮氧化物(mg/M3) |  | 二氧化硫(mg/M3) |  | 烟尘(mg/M3) |  | 生产状态
[5 empty] | 浓度 | 限值 | 浓度 | 限值 | 浓度 | 限值
1 | 惠州市光大水泥企业有限公司光华水泥厂 | A线窑尾 | 12349218 | 144.672 | 135.937 | 320 | 15.001 | 100 | 0.635 | 20 | 正常
1 | 惠州市光大水泥企业有限公司光华水泥厂 | B线窑尾 | 13448818 | 157.389 | 115.508 | 320 | 25.233 | 100 | 1.173 | 20 | 正常
1 | 惠州市光大水泥企业有限公司光华水泥厂 | A线窑头烟囱 | 6033687 | 69.834 | - | - | - | - | 6.2869 | 20 | 正常
1 | 惠州市光大水泥企业有限公司光华水泥厂 | B线窑头烟囱 | 8667580 | 100.319 | - | - | - | - | 6.1092 | 20 | 正常
2 | 广东展宏钢铁有限公司 | 电炉废气排放口 | 2559695.5 | 106653.977 | - | - | - | - | 0.21 | 15 | 正常
2 | 广东展宏钢铁有限公司 | 电炉废气排放口#2 | 20817596 | 240.944 | - | - | - | - | 0.507 | 15 | 正常
3 | 惠州固力水泥集团有限公司博罗分公司 | 排放口（窑头） | 1032416.25 | 11.933 | - | - | - | - | 0 | 20 | 停机
3 | 惠州固力水泥集团有限公司博罗分公司 | 总排放口（窑尾） | 787742.312 | 9.514 | 130.933 | 320 | 15.13 | 100 | 30.982 | 20 | 停机
4 | 惠州东江威立雅环境服务有限公司 | 焚烧炉废气排放口 | 690753.812 | 7.995 | 86.503 | 300 | 7.702 | 100 | 2.082 | 30 | 正常
5 | 惠州福和纸业有限公司 | 锅炉废气排放口1# | 9578304 | 110.86 | 8.2 | 200 | 1.26 | 200 | 4.2 | 30 | 正常
5 | 惠州福和纸业有限公司 | 锅炉废气排放口2# | 864 | 0.01 | 2.12 | 150 | - | - | - | - | 停机
6 | 惠州市光大水泥企业有限公司 | A线旋窑窑尾处理后排口 | 1366842.5 | 15.823 | 0.906 | 320 | 0.136 | 100 | 12.218 | 20 | 正常
6 | 惠州市光大水泥企业有限公司 | B线旋窑窑尾处理后排口 | 11788145 | 142.369 | 201.094 | 320 | 30.53 | 100 | 2.655 | 20 | 正常
6 | 惠州市光大水泥企业有限公司 | A线窑头烟窗 | 433493.438 | 5.017 | - | - | - | - | 5.5814 | 20 | 正常
6 | 惠州市光大水泥企业有限公司 | B线窑头烟窗 | 6672509 | 77.228 | - | - | - | - | 4.6224 | 20 | 正常
7 | 惠州广惠能源有限公司 | 焚烧炉烟气排放口3# | 2732221.75 | 33.334 | 119.611 | 200 | 22.205 | 50 | 6.614 | 10 | 正常
7 | 惠州广惠能源有限公司 | 焚烧炉烟气排放口2# | 2890418 | 35.311 | 112.777 | 200 | 22.602 | 50 | 5.934 | 10 | 正常
7 | 惠州广惠能源有限公司 | 焚烧炉烟气排放口1# | 4217579.5 | 51.439 | 0 | 200 | 0 | 50 | 0 | 10 | 停机
8 | 光大环保能源（博罗）有限公司 | 3# | 1195696.38 | 13.84 | 101.308 | 200 | 13.489 | 35 | 2.955 | 10 | 正常
8 | 光大环保能源（博罗）有限公司 | 1# | 1055622.25 | 12.75 | 108.088 | 200 | 10.811 | 35 | 3.966 | 10 | 正常
8 | 光大环保能源（博罗）有限公司 | 2# | 1122232 | 12.99 | 113.927 | 200 | 7.386 | 35 | 1.615 | 10 | 正常
8 | 光大环保能源（博罗）有限公司 | 4# | 3064745.25 | 35.47 | 113.849 | 200 | 11.938 | 35 | 0.725 | 10 | 正常
9 | 光大环保能源（惠东）有限公司 | #3烟囱 | 242920.25 | 2.812 | 232.913 | 200 | 381.487 | 50 | 102.823 | 10 | 停机
9 | 光大环保能源（惠东）有限公司 | #1烟囱 | 1257270.125 | 14.552 | 159.36 | 200 | 13.17 | 50 | 3.226 | 10 | 正常
9 | 光大环保能源（惠东）有限公司 | #2烟囱 | 1542463.5 | 17.853 | 166.301 | 200 | 14.233 | 50 | 3.992 | 10 | 正常
10 | 惠州市瑞能热力有限公司 | 锅炉烟窗 | 2691239.04 | 31.149 | 17.17 | 200 | 7.6 | 35 | 5.14 | 10 | 正常
10 | 惠州市瑞能热力有限公司 | 锅炉废气排放口2# | 20736 | 0.24 | 2.65 | 150 | - | - | - | - | 停机
11 | 惠州深能源丰达电力有限公司 | 1号机废气排放口 | 9129977 | 105.671 | 17.158 | 50 | 9.86 | 35 | 1.146 | 5 | 正常
11 | 惠州深能源丰达电力有限公司 | 2号机废气排放口 | 0 | 0 | 0 | 50 | 0 | 35 | 0 | 5 | 停机
11 | 惠州深能源丰达电力有限公司 | 5号机组废气排放口 | 38860130.269 | 461.839 | 25.832 | 50 | 0.052 | 35 | 0.629 | 5 | 正常
11 | 惠州深能源丰达电力有限公司 | 6号机组废气排放口 | 36833472.05 | 445.124 | 25.432 | 50 | 0.082 | 35 | 0.468 | 5 | 正常
11 | 惠州深能源丰达电力有限公司 | 1号启动锅炉废气排放口 | 8767.831 | 0.104 | 9.843 | 50 | 12.754 | 35 | 81.452 | 10 | 停机
11 | 惠州深能源丰达电力有限公司 | 2号启动锅炉废气排放口 | 1.142 | 0 | 124.81 | 50 | 5.425 | 35 | 43.743 | 10 | 停机
12 | 广东惠州天然气发电有限公司 | 2号发电机组烟囱 | 25844693.76 | 1076862.24 | 18.389 | 50 | - | - | - | - | 正常
12 | 广东惠州天然气发电有限公司 | 1号发电机组烟囱 | 0 | 0 | 0.64 | 50 | - | - | - | - | 停机
12 | 广东惠州天然气发电有限公司 | 3号发电机组烟囱 | 26099858.88 | 302.082 | 15.25 | 50 | - | - | - | - | 正常
12 | 广东惠州天然气发电有限公司 | 4号发电机组烟囱 | 9566700.48 | 110.726 | 20.02 | 50 | - | - | - | - | 正常
12 | 广东惠州天然气发电有限公司 | 5号发电机组烟囱 | 44036550.72 | 509.682 | 17.62 | 50 | - | - | - | - | 正常
12 | 广东惠州天然气发电有限公司 | 6号发电机组烟囱 | 32843076.48 | 380.128 | 15.45 | 50 | - | - | - | - | 正常
13 | 宝武镁业（惠州）有限公司 | 工业窑炉燃烧废气排放口 | 133056 | 1.54 | 54.32 | 120 | 0.89 | 850 | 1.06 | 100 | 正常
14 | 惠州塔牌水泥有限公司 | 二线窑尾 | 12373252 | 143.209 | 214.203 | 320 | 149.288 | 100 | 27.169 | 20 | 正常
14 | 惠州塔牌水泥有限公司 | 一线窑头 | 1458769.25 | 16.884 | - | - | - | - | 11.3296 | 20 | 正常
14 | 惠州塔牌水泥有限公司 | 一线窑尾 | 5209017 | 60.29 | 220.634 | 320 | 0.521 | 100 | 1.459 | 20 | 正常
14 | 惠州塔牌水泥有限公司 | 二线窑头 | 5959168 | 68.972 | - | - | - | - | 0 | 20 | 停机
15 | 南亚塑胶工业(惠州)有限公司 | 1#锅炉烟气排放口（A1） | 964915.2 | 11.168 | 18.96 | 50 | 0.87 | 35 | 0.1 | 10 | 正常
15 | 南亚塑胶工业(惠州)有限公司 | 7#有机废气排放口（B7） | 388876.938 | 4.501 | - | - | - | - | 2.0503 | 10 | 正常
15 | 南亚塑胶工业(惠州)有限公司 | 15#有机废气排放口（B15） | 10878.5 | 0.126 | - | - | - | - | 0.4308 | 10 | 正常
15 | 南亚塑胶工业(惠州)有限公司 | 3#粉尘排放口（C3） | 86786.383 | 1.004 | - | - | - | - | 0.6315 | 10 | 正常
15 | 南亚塑胶工业(惠州)有限公司 | 2#锅炉烟气排放口（A2） | 135004.896 | 5625.204 | 9.82 | 150 | - | - | - | - | 停机
16 | 广东惠州平海发电厂有限公司 | 1号锅炉废气排放口 | 51719158.642 | 611.546 | 35.091 | 100 | 25.043 | 50 | 2.082 | 20 | 正常
16 | 广东惠州平海发电厂有限公司 | 2号锅炉废气排放口 | 48388660.198 | 571.913 | 38.743 | 100 | 24.936 | 50 | 2.844 | 20 | 正常
17 | 旭硝子显示玻璃（惠州）有限公司 | 四期炉窑废气排放口 | 405637 | 4.695 | 264.222 | 550 | 3.824 | 280 | 2.627 | 30 | 正常
17 | 旭硝子显示玻璃（惠州）有限公司 | 一期熔窑废气排放口 | 375576.312 | 4.347 | 246.484 | 550 | 1.159 | 400 | 0.494 | 30 | 正常
17 | 旭硝子显示玻璃（惠州）有限公司 | 三期熔窑废气排放口 | 620352 | 7.18 | 242.3 | 550 | 1.84 | 400 | 1.33 | 30 | 正常
17 | 旭硝子显示玻璃（惠州）有限公司 | 二期熔窑废气排放口 | 446888 | 5.172 | 303.119 | 550 | 9.657 | 400 | 1.689 | 30 | 正常
18 | 中海油惠州石化有限公司 | 燃油燃气锅炉烟囱 | 620116.375 | 7.177 | 161.81 | 200 | 3.619 | 200 | 1.414 | 30 | 正常
18 | 中海油惠州石化有限公司 | 燃油燃气锅炉烟囱 2 | 1109911.75 | 12.846 | 55.924 | 200 | 5.687 | 200 | 7.408 | 30 | 正常
18 | 中海油惠州石化有限公司 | 硫磺（1）排气筒 | 292514.844 | 3.386 | 19.369 | - | 23.958 | 100 | - | - | 正常
18 | 中海油惠州石化有限公司 | 蜡油加裂排气筒 | 1053208.125 | 12.19 | 51.001 | 100 | - | - | - | - | 正常
18 | 中海油惠州石化有限公司 | 煤柴油加裂排气筒 | 747177.125 | 8.648 | 29.391 | 100 | - | - | - | - | 正常
18 | 中海油惠州石化有限公司 | 制氢（1）排气筒 | 3844932.25 | 44.502 | 78.657 | 100 | - | - | - | - | 正常
18 | 中海油惠州石化有限公司 | 制氢（2）排气筒 | 4128866.25 | 47.788 | 53.676 | 100 | - | - | - | - | 正常
18 | 中海油惠州石化有限公司 | 重整（I）排气筒 | 3790319.5 | 43.869 | 56.042 | 100 | - | - | - | - | 正常
18 | 中海油惠州石化有限公司 | 芳烃联合（1）排气筒 | 6414754 | 74.245 | 49.431 | 100 | - | - | - | - | 正常
18 | 中海油惠州石化有限公司 | 芳烃联合（2）排气筒 | 1962199 | 22.711 | 47.282 | 100 | - | - | - | - | 正常
18 | 中海油惠州石化有限公司 | 芳烃联合2排气筒 | 1891892.125 | 21.897 | 26.511 | 100 | - | - | - | - | 正常
18 | 中海油惠州石化有限公司 | 焦化（1）排气筒 | 1383586.25 | 16.014 | 64.693 | 100 | - | - | - | - | 正常
18 | 中海油惠州石化有限公司 | 焦化（2）排气筒 | 1708863 | 19.778 | 60.423 | 100 | - | - | - | - | 正常
18 | 中海油惠州石化有限公司 | 催化裂化（1）排气筒 | 2919814.75 | 146600.188 | - | - | 0.714 | 50 | 4.079 | 30 | 正常
18 | 中海油惠州石化有限公司 | 煅烧焦烟囱 | - | - | - | - | - | - | 0 | 10 | 停机
18 | 中海油惠州石化有限公司 | 常减压（1）烟囱 | 3597237 | 45.8 | 31.805 | 100 | - | - | - | - | 正常
18 | 中海油惠州石化有限公司 | 3#燃油燃气锅炉烟道 | 1578795 | 18.273 | 40.291 | 100 | 7.737 | 50 | 0.445 | 20 | 正常
18 | 中海油惠州石化有限公司 | 航煤加氢129排气筒 | 389587.375 | 4.509 | 17.503 | 100 | - | - | - | - | 正常
18 | 中海油惠州石化有限公司 | 硫磺（II）134排气筒 | 2326110.75 | 26.923 | - | - | 28.464 | 100 | - | - | 正常
18 | 中海油惠州石化有限公司 | 催化裂化（II）123排气筒 | 12482484 | 150.755 | 34.965 | 100 | 7.209 | 50 | 8.463 | 30 | 正常
18 | 中海油惠州石化有限公司 | 渣油加氢133排气筒 | 496521.406 | 5.747 | 22.699 | 100 | - | - | - | - | 正常
18 | 中海油惠州石化有限公司 | 常减压（II）121排气筒 | 2982403.75 | 34.518 | 28.628 | 100 | 15.564 | 50 | 6.715 | 20 | 正常
18 | 中海油惠州石化有限公司 | 重装（II）127排气筒 | 1566132.375 | 18.126 | 62.029 | 100 | 0.568 | 50 | 6.742 | 20 | 正常
18 | 中海油惠州石化有限公司 | 煤制氢硫磺排气筒 | 964229.062 | 11.16 | - | - | 0.98 | 100 | - | - | 正常
18 | 中海油惠州石化有限公司 | 煤制氢蒸汽过热炉排气筒 | 0 | 0 | 0 | 100 | - | - | - | - | 停机
18 | 中海油惠州石化有限公司 | 燃气轮机排气筒 | 0 | 0 | 0 | 50 | 0 | 35 | 0 | 5 | 停机
18 | 中海油惠州石化有限公司 | 高压加氢裂化装置（II）加热炉排气 | 1529735.125 | 17.705 | 44.828 | 100 | 1.165 | 50 | 0.287 | 20 | 正常
18 | 中海油惠州石化有限公司 | 丙烯酸及酯废水焚烧炉排气筒 | 0 | 0 | 0 | 300 | 0 | 100 | 0 | 30 | 停机
18 | 中海油惠州石化有限公司 | 重整（Ⅲ）排气筒 | 8113613 | 93.908 | 29.852 | 100 | 0.402 | 50 | 0 | 20 | 正常
18 | 中海油惠州石化有限公司 | 芳烃联合（Ⅱ）排气筒 | 11263562 | 130.365 | 45.317 | 100 | 1.092 | 50 | 0.048 | 20 | 正常
19 | 中海壳牌石油化工有限公司 | UT1装置燃油锅炉F-8105/06/07/08排气筒 | 5193195.5 | 60.11 | 95.92 | 200 | 32.51 | 200 | 6.79 | 30 | 正常
19 | 中海壳牌石油化工有限公司 | UT2装置辅助蒸汽锅炉B-401A排气筒 | 2694730 | 31.18 | 141.52 | 200 | 58.73 | 200 | 14.63 | 30 | 正常
19 | 中海壳牌石油化工有限公司 | UT2装置辅助蒸汽锅炉B-401C-1#排气筒 | 1069590 | 12.37 | 59.61 | 200 | 55.82 | 200 | 14.93 | 30 | 正常
19 | 中海壳牌石油化工有限公司 | UT2装置辅助蒸汽锅炉B-401C-2#排气筒 | 1257290 | 14.55 | 44.76 | 200 | 45.08 | 200 | 20.15 | 30 | 正常
19 | 中海壳牌石油化工有限公司 | UT2装置辅助蒸汽锅炉B-401D排气筒 | 3642632.25 | 42.16 | 51.54 | 100 | 24.58 | 35 | 1.31 | 5 | 正常
19 | 中海壳牌石油化工有限公司 | SMPO2装置废液焚烧炉A-9302排气筒 | 1104455.87 | 12.78 | 28.71 | 300 | 1.4 | 100 | 4.95 | 30 | 正常
19 | 中海壳牌石油化工有限公司 | UT1装置固废焚烧炉F-9401排气筒 | 1491.78 | 0.02 | 0 | 300 | 0 | 100 | 0 | 30 | 停机
19 | 中海壳牌石油化工有限公司 | UT1装置污水处理场废气处理设施A-9230排气筒 | 654777.56 | 7.58 | - | - | - | - | - | - | 正常
19 | 中海壳牌石油化工有限公司 | UT1装置废液焚烧炉A-9301排气筒 | 3078377.25 | 35.63 | 97.19 | 300 | 0.98 | 200 | 1.96 | 30 | 正常
19 | 中海壳牌石油化工有限公司 | LOP2装置裂解炉F-190排气筒 | 1887025 | 21.84 | 74.15 | 100 | - | - | - | - | 正常
19 | 中海壳牌石油化工有限公司 | UT1装置燃气轮机GT-8161排气筒 | 10748225 | 124.4 | 73.82 | 120 | 2.51 | 100 | 2.75 | 10 | 停机
19 | 中海壳牌石油化工有限公司 | SMPO1装置热油炉F-5301A/B/C排气筒 | 7208021.5 | 83.37 | 57.88 | 100 | 0 | 50 | 2.71 | 20 | 正常
19 | 中海壳牌石油化工有限公司 | UT2装置燃气轮机GT-201排气筒 | 19516800 | 225.88 | 29.03 | 50 | - | - | - | - | 正常
19 | 中海壳牌石油化工有限公司 | POD2装置废液焚烧炉A-2962排气筒 | 148184.06 | 1.72 | 18.27 | 300 | 0 | 100 | 1.67 | 30 | 正常
19 | 中海壳牌石油化工有限公司 | SMPO2装置热油炉F-5301A/B/C排气筒 | 7079040 | 81.93 | 41.41 | 100 | 0 | 50 | 0.28 | 20 | 正常
19 | 中海壳牌石油化工有限公司 | LOP1装置裂解炉F-1100排气筒 | 1240456.5 | 14.36 | 199.48 | 100 | - | - | - | - | 正常
19 | 中海壳牌石油化工有限公司 | UT2装置辅助蒸汽锅炉B-401B-1#排气筒 | 122056 | 1.41 | 241.7 | 200 | 93.25 | 200 | 24.58 | 30 | 停机
19 | 中海壳牌石油化工有限公司 | UT2装置辅助蒸汽锅炉B-401B-2#排气筒 | 150207 | 1.73 | 1001.44 | 200 | 304.65 | 200 | 70.15 | 30 | 停机
20 | 光大环保能源（龙门）有限公司 | 一号废气排放口 | 0 | 0 | 4.614 | 200 | 2.639 | 50 | 11.305 | 10 | 停机
20 | 光大环保能源（龙门）有限公司 | 二号废气排放口 | 1233527.13 | 14.28 | 146.482 | 200 | 45.862 | 50 | 5.472 | 10 | 正常
21 | 惠州绿色动力再生能源有限公司 | 焚烧废气排放口3# | 3703364.75 | 42.86 | 76.622 | 80 | 13.998 | 30 | 0.617 | 8 | 正常
21 | 惠州绿色动力再生能源有限公司 | 焚烧废气排放口4# | 3063520.25 | 35.46 | 76.531 | 80 | 15.429 | 30 | 0.542 | 8 | 正常
21 | 惠州绿色动力再生能源有限公司 | 焚烧废气排放口1# | 1923208.5 | 22.26 | 62.185 | 80 | 3.129 | 30 | 12.509 | 8 | 停机
21 | 惠州绿色动力再生能源有限公司 | 焚烧废气排放口2# | 3194971.5 | 36.98 | 76.43 | 80 | 27.692 | 30 | 1.497 | 8 | 正常
22 | 三菱化学化工原料（惠州）有限公司 | 废气排放口 | 3367433.25 | 38.975 | 20.931 | 100 | 1.534 | 50 | 2.907 | 20 | 正常
23 | 惠州李长荣橡胶有限公司 | RTO | 2895402.5 | 34.152 | 1.0006 | 100 | 2.2831 | 50 | 10.5651 | 20 | 正常
24 | 惠州绿色动力环保有限公司 | 焚烧废气排放口#1 | 2457860.5 | 28.448 | 9.149 | 250 | 8.134 | 80 | 14.695 | 10 | 停机
24 | 惠州绿色动力环保有限公司 | 焚烧废气排放口#2 | 1924403.875 | 22.273 | 76.807 | 250 | 14.841 | 80 | 2.512 | 10 | 正常
24 | 惠州绿色动力环保有限公司 | 焚烧废气排放口#3 | 2401523.5 | 27.795 | 9.825 | 250 | 48.307 | 80 | 8.019 | 10 | 停机
25 | 国能（惠州）热电有限责任公司 | 综合监控点 | 47136768 | 545.564 | 33.545 | 100 | 22.579 | 50 | 0.862 | 20 | 正常
26 | 华润水泥（惠州）有限公司 | 总排放口 | 8336205 | 96.484 | 254.3 | 320 | 67.93 | 100 | 3.84 | 20 | 正常
26 | 华润水泥（惠州）有限公司 | 窑头 | 6890697 | 79.753 | - | - | - | - | 0.362 | 20 | 正常