## Sheet1
监测日期：2024-10-22
序号 | 企业名称 | 监控点名称 | 烟气量(M3) | 烟气流量（M3/s） | 氮氧化物(mg/M3) |  | 二氧化硫(mg/M3) |  | 烟尘(mg/M3) |  | 生产状态
[5 empty] | 浓度 | 限值 | 浓度 | 限值 | 浓度 | 限值
1 | 惠州市光大水泥企业有限公司光华水泥厂 | A线窑尾 | 12184032 | 142.749 | 129.286 | 320 | 14.176 | 100 | 0.929 | 20 | 正常
1 | 惠州市光大水泥企业有限公司光华水泥厂 | B线窑尾 | 12891630 | 150.911 | 115.263 | 320 | 35.608 | 100 | 0.881 | 20 | 正常
1 | 惠州市光大水泥企业有限公司光华水泥厂 | A线窑头烟囱 | 6361223 | 73.625 | - | - | - | - | 6.298 | 20 | 正常
1 | 惠州市光大水泥企业有限公司光华水泥厂 | B线窑头烟囱 | 8623728 | 99.812 | - | - | - | - | 6.15 | 20 | 正常
2 | 广东展宏钢铁有限公司 | 电炉废气排放口 | 2727202.75 | 113633.445 | - | - | - | - | 0.217 | 15 | 正常
2 | 广东展宏钢铁有限公司 | 电炉废气排放口#2 | 19801402 | 229.183 | - | - | - | - | 0.884 | 15 | 正常
3 | 惠州固力水泥集团有限公司博罗分公司 | 排放口（窑头） | 729732.625 | 8.446 | - | - | - | - | 0 | 20 | 停机
3 | 惠州固力水泥集团有限公司博罗分公司 | 总排放口（窑尾） | 797181.625 | 9.227 | 294.429 | 320 | 268.911 | 100 | 57.244 | 20 | 停机
4 | 惠州东江威立雅环境服务有限公司 | 焚烧炉废气排放口 | 661441.25 | 7.656 | 62.083 | 300 | 2.865 | 100 | 2.12 | 30 | 正常
5 | 惠州福和纸业有限公司 | 锅炉废气排放口1# | 9154080 | 105.95 | 7.98 | 200 | 1.17 | 200 | 5.32 | 30 | 正常
5 | 惠州福和纸业有限公司 | 锅炉废气排放口2# | 864 | 0.01 | 1.58 | 150 | - | - | - | - | 停机
6 | 惠州市光大水泥企业有限公司 | A线旋窑窑尾处理后排口 | 453373.219 | 5.247 | 0.675 | 320 | 0.431 | 100 | 10.982 | 20 | 停机
6 | 惠州市光大水泥企业有限公司 | B线旋窑窑尾处理后排口 | 11796314 | 136.531 | 196.866 | 320 | 32.807 | 100 | 2.268 | 20 | 正常
6 | 惠州市光大水泥企业有限公司 | A线窑头烟窗 | 618692.75 | 7.161 | - | - | - | - | 0 | 20 | 停机
6 | 惠州市光大水泥企业有限公司 | B线窑头烟窗 | 6861121.5 | 79.411 | - | - | - | - | 4.635 | 20 | 正常
7 | 惠州广惠能源有限公司 | 焚烧炉烟气排放口3# | 2765211.25 | 32.25 | 115.22 | 200 | 20.497 | 50 | 6.431 | 10 | 正常
7 | 惠州广惠能源有限公司 | 焚烧炉烟气排放口2# | 3009722.25 | 35.176 | 112.291 | 200 | 20.138 | 50 | 6.215 | 10 | 正常
7 | 惠州广惠能源有限公司 | 焚烧炉烟气排放口1# | 3567521.75 | 41.516 | 0 | 200 | 0 | 50 | 0 | 10 | 停机
8 | 光大环保能源（博罗）有限公司 | 3# | 1133906.88 | 13.12 | 103.234 | 200 | 8.698 | 35 | 3.674 | 10 | 正常
8 | 光大环保能源（博罗）有限公司 | 1# | 1069030.38 | 12.37 | 108.817 | 200 | 7.147 | 35 | 4.471 | 10 | 正常
8 | 光大环保能源（博罗）有限公司 | 2# | 1084526.25 | 12.55 | 116.618 | 200 | 4.013 | 35 | 1.575 | 10 | 正常
8 | 光大环保能源（博罗）有限公司 | 4# | 3013913 | 36.4 | 109.891 | 200 | 9.01 | 35 | 0.748 | 10 | 正常
9 | 光大环保能源（惠东）有限公司 | #3烟囱 | 1920581.375 | 22.229 | 206.354 | 200 | 29.556 | 50 | 154.325 | 10 | 停机
9 | 光大环保能源（惠东）有限公司 | #1烟囱 | 1266847.625 | 14.663 | 169.599 | 200 | 13.133 | 50 | 3.168 | 10 | 正常
9 | 光大环保能源（惠东）有限公司 | #2烟囱 | 1527658.375 | 17.681 | 156.892 | 200 | 13.94 | 50 | 3.561 | 10 | 正常
10 | 惠州市瑞能热力有限公司 | 锅炉烟窗 | 2774684.16 | 32.114 | 17.83 | 200 | 8.8 | 35 | 5 | 10 | 正常
10 | 惠州市瑞能热力有限公司 | 锅炉废气排放口2# | 20736 | 0.24 | 7.27 | 150 | - | - | - | - | 停机
11 | 惠州深能源丰达电力有限公司 | 1号机废气排放口 | 1350086.125 | 15.626 | 6.609 | 50 | 2.546 | 35 | 3.936 | 5 | 停机
11 | 惠州深能源丰达电力有限公司 | 2号机废气排放口 | 4945244.5 | 57.237 | 6.461 | 50 | 0.047 | 35 | 0.083 | 5 | 正常
11 | 惠州深能源丰达电力有限公司 | 5号机组废气排放口 | 2193734.015 | 25.617 | 20.194 | 50 | 0.901 | 35 | 16.005 | 5 | 正常
11 | 惠州深能源丰达电力有限公司 | 6号机组废气排放口 | 38712209.237 | 463.656 | 25.814 | 50 | 0.124 | 35 | 0.485 | 5 | 正常
11 | 惠州深能源丰达电力有限公司 | 1号启动锅炉废气排放口 | 9276.749 | 0.11 | 5.54 | 50 | 0.585 | 35 | 71.879 | 10 | 停机
11 | 惠州深能源丰达电力有限公司 | 2号启动锅炉废气排放口 | 2.715 | 0 | 9.934 | 50 | 3.556 | 35 | 67.733 | 10 | 停机
12 | 广东惠州天然气发电有限公司 | 2号发电机组烟囱 | 951082.56 | 39628.44 | 185.026 | 50 | - | - | - | - | 正常
12 | 广东惠州天然气发电有限公司 | 1号发电机组烟囱 | 0 | 0 | 1.499 | 50 | - | - | - | - | 停机
12 | 广东惠州天然气发电有限公司 | 3号发电机组烟囱 | 12927504.96 | 149.624 | 9.95 | 50 | - | - | - | - | 正常
12 | 广东惠州天然气发电有限公司 | 4号发电机组烟囱 | 12837450.24 | 148.582 | 24.19 | 50 | - | - | - | - | 正常
12 | 广东惠州天然气发电有限公司 | 5号发电机组烟囱 | 44621081.28 | 516.448 | 18.07 | 50 | - | - | - | - | 正常
12 | 广东惠州天然气发电有限公司 | 6号发电机组烟囱 | 33127038.72 | 383.415 | 16.16 | 50 | - | - | - | - | 正常
13 | 宝武镁业（惠州）有限公司 | 工业窑炉燃烧废气排放口 | 131328 | 1.52 | 54.37 | 120 | 0.78 | 850 | 1.51 | 100 | 正常
14 | 惠州塔牌水泥有限公司 | 二线窑尾 | 1314603.25 | 15.877 | 4064.334 | 320 | 4138.84 | 100 | 9000.409 | 20 | 停机
14 | 惠州塔牌水泥有限公司 | 一线窑头 | 3995347.25 | 46.242 | - | - | - | - | 10.697 | 20 | 正常
14 | 惠州塔牌水泥有限公司 | 一线窑尾 | 8483746 | 102.461 | 25.774 | 320 | 0.531 | 100 | 1.745 | 20 | 正常
14 | 惠州塔牌水泥有限公司 | 二线窑头 | 2074367.5 | 24.009 | - | - | - | - | 0 | 20 | 停机
15 | 南亚塑胶工业(惠州)有限公司 | 1#锅炉烟气排放口（A1） | 1043452.8 | 12.077 | 25.6 | 50 | 2.06 | 35 | 0.17 | 10 | 正常
15 | 南亚塑胶工业(惠州)有限公司 | 7#有机废气排放口（B7） | 348046.531 | 4.028 | - | - | - | - | 2.15 | 10 | 正常
15 | 南亚塑胶工业(惠州)有限公司 | 15#有机废气排放口（B15） | 6737.747 | 0.078 | - | - | - | - | 0.321 | 10 | 正常
15 | 南亚塑胶工业(惠州)有限公司 | 3#粉尘排放口（C3） | 68194.984 | 0.789 | - | - | - | - | 0.641 | 10 | 正常
15 | 南亚塑胶工业(惠州)有限公司 | 2#锅炉烟气排放口（A2） | 140558.376 | 5856.599 | 9.88 | 150 | - | - | - | - | 停机
16 | 广东惠州平海发电厂有限公司 | 1号锅炉废气排放口 | 56123026.804 | 663.521 | 36.465 | 100 | 24.541 | 50 | 2.317 | 20 | 正常
16 | 广东惠州平海发电厂有限公司 | 2号锅炉废气排放口 | 52571611.227 | 621.929 | 40.134 | 100 | 24.313 | 50 | 3.438 | 20 | 正常
17 | 旭硝子显示玻璃（惠州）有限公司 | 四期炉窑废气排放口 | 403035 | 4.665 | 240.869 | 550 | 3.6 | 280 | 2.652 | 30 | 正常
17 | 旭硝子显示玻璃（惠州）有限公司 | 一期熔窑废气排放口 | 375272.625 | 4.343 | 247.464 | 550 | 1.171 | 400 | 0.487 | 30 | 正常
17 | 旭硝子显示玻璃（惠州）有限公司 | 三期熔窑废气排放口 | 624672 | 7.23 | 248.11 | 550 | 1.87 | 400 | 1.22 | 30 | 正常
17 | 旭硝子显示玻璃（惠州）有限公司 | 二期熔窑废气排放口 | 477532.062 | 5.527 | 273.505 | 550 | 13.05 | 400 | 0.934 | 30 | 正常
18 | 中海油惠州石化有限公司 | 燃油燃气锅炉烟囱 | 601394.625 | 6.96 | 163.568 | 200 | 3.546 | 200 | 1.402 | 30 | 正常
18 | 中海油惠州石化有限公司 | 燃油燃气锅炉烟囱 2 | 1108003.375 | 12.824 | 54.97 | 200 | 5.527 | 200 | 8.052 | 30 | 正常
18 | 中海油惠州石化有限公司 | 硫磺（1）排气筒 | 289889.438 | 3.355 | 20.804 | - | 22.745 | 100 | - | - | 正常
18 | 中海油惠州石化有限公司 | 蜡油加裂排气筒 | 969300.375 | 12.239 | 53.184 | 100 | - | - | - | - | 正常
18 | 中海油惠州石化有限公司 | 煤柴油加裂排气筒 | 747136.812 | 9.057 | 30.759 | 100 | - | - | - | - | 正常
18 | 中海油惠州石化有限公司 | 制氢（1）排气筒 | 3861229.5 | 44.69 | 82.108 | 100 | - | - | - | - | 正常
18 | 中海油惠州石化有限公司 | 制氢（2）排气筒 | 3743488.25 | 47.266 | 56.133 | 100 | - | - | - | - | 正常
18 | 中海油惠州石化有限公司 | 重整（I）排气筒 | 3799831 | 43.98 | 57.024 | 100 | - | - | - | - | 正常
18 | 中海油惠州石化有限公司 | 芳烃联合（1）排气筒 | 6412099 | 74.214 | 50.474 | 100 | - | - | - | - | 正常
18 | 中海油惠州石化有限公司 | 芳烃联合（2）排气筒 | 1955276.125 | 22.63 | 48.323 | 100 | - | - | - | - | 正常
18 | 中海油惠州石化有限公司 | 芳烃联合2排气筒 | 1893742 | 21.918 | 26.491 | 100 | - | - | - | - | 正常
18 | 中海油惠州石化有限公司 | 焦化（1）排气筒 | 1386917.375 | 16.052 | 65.331 | 100 | - | - | - | - | 正常
18 | 中海油惠州石化有限公司 | 焦化（2）排气筒 | 1719524.125 | 19.902 | 61.414 | 100 | - | - | - | - | 正常
18 | 中海油惠州石化有限公司 | 催化裂化（1）排气筒 | 3508169.25 | 146173.703 | - | - | 0.758 | 50 | 4.19 | 30 | 正常
18 | 中海油惠州石化有限公司 | 煅烧焦烟囱 | - | - | - | - | - | - | 0 | 10 | 停机
18 | 中海油惠州石化有限公司 | 常减压（1）烟囱 | 3952268.5 | 45.744 | 32.264 | 100 | - | - | - | - | 正常
18 | 中海油惠州石化有限公司 | 3#燃油燃气锅炉烟道 | 1538406.75 | 17.806 | 40.305 | 100 | 7.296 | 50 | 0.443 | 20 | 正常
18 | 中海油惠州石化有限公司 | 航煤加氢129排气筒 | 392479.469 | 4.543 | 17.683 | 100 | - | - | - | - | 正常
18 | 中海油惠州石化有限公司 | 硫磺（II）134排气筒 | 2372487.5 | 27.459 | - | - | 29.407 | 100 | - | - | 正常
18 | 中海油惠州石化有限公司 | 催化裂化（II）123排气筒 | 13158835 | 152.301 | 35.747 | 100 | 7.51 | 50 | 8.245 | 30 | 正常
18 | 中海油惠州石化有限公司 | 渣油加氢133排气筒 | 482510.062 | 5.585 | 21.929 | 100 | - | - | - | - | 正常
18 | 中海油惠州石化有限公司 | 常减压（II）121排气筒 | 2963276.5 | 34.297 | 27.896 | 100 | 15.549 | 50 | 6.324 | 20 | 正常
18 | 中海油惠州石化有限公司 | 重装（II）127排气筒 | 1475397.25 | 17.076 | 62.389 | 100 | 0.684 | 50 | 6.851 | 20 | 正常
18 | 中海油惠州石化有限公司 | 煤制氢硫磺排气筒 | 968924.125 | 11.214 | - | - | 0.841 | 100 | - | - | 正常
18 | 中海油惠州石化有限公司 | 煤制氢蒸汽过热炉排气筒 | 0 | 0 | 0 | 100 | - | - | - | - | 停机
18 | 中海油惠州石化有限公司 | 燃气轮机排气筒 | 0 | 0 | 0 | 50 | 0 | 35 | 0 | 5 | 停机
18 | 中海油惠州石化有限公司 | 高压加氢裂化装置（II）加热炉排气 | 1532620 | 17.739 | 45.423 | 100 | 1.332 | 50 | 0.289 | 20 | 正常
18 | 中海油惠州石化有限公司 | 丙烯酸及酯废水焚烧炉排气筒 | 0 | 0 | 0 | 300 | 0 | 100 | 0 | 30 | 停机
18 | 中海油惠州石化有限公司 | 重整（Ⅲ）排气筒 | 8154250 | 94.378 | 29.963 | 100 | 0.426 | 50 | 0 | 20 | 正常
18 | 中海油惠州石化有限公司 | 芳烃联合（Ⅱ）排气筒 | 10928606 | 126.488 | 45.703 | 100 | 1.148 | 50 | 0.049 | 20 | 正常
19 | 中海壳牌石油化工有限公司 | UT1装置燃油锅炉F-8105/06/07/08排气筒 | 5707256 | 66.06 | 92.89 | 200 | 48.56 | 200 | 8.84 | 30 | 正常
19 | 中海壳牌石油化工有限公司 | UT2装置辅助蒸汽锅炉B-401A排气筒 | 2589860 | 29.97 | 142.88 | 200 | 65.72 | 200 | 17.79 | 30 | 正常
19 | 中海壳牌石油化工有限公司 | UT2装置辅助蒸汽锅炉B-401C-1#排气筒 | 1082210 | 12.52 | 59.72 | 200 | 55.14 | 200 | 14.91 | 30 | 正常
19 | 中海壳牌石油化工有限公司 | UT2装置辅助蒸汽锅炉B-401C-2#排气筒 | 1232390 | 14.26 | 45.09 | 200 | 44.4 | 200 | 19.95 | 30 | 正常
19 | 中海壳牌石油化工有限公司 | UT2装置辅助蒸汽锅炉B-401D排气筒 | 3650425.25 | 42.25 | 50.79 | 100 | 23.88 | 35 | 1.28 | 5 | 正常
19 | 中海壳牌石油化工有限公司 | SMPO2装置废液焚烧炉A-9302排气筒 | 1100076.87 | 12.73 | 23.72 | 300 | 1.3 | 100 | 4.93 | 30 | 正常
19 | 中海壳牌石油化工有限公司 | UT1装置固废焚烧炉F-9401排气筒 | 1487.06 | 0.02 | 0 | 300 | 0 | 100 | 0 | 30 | 停机
19 | 中海壳牌石油化工有限公司 | UT1装置污水处理场废气处理设施A-9230排气筒 | 717697.19 | 8.31 | - | - | - | - | - | - | 正常
19 | 中海壳牌石油化工有限公司 | UT1装置废液焚烧炉A-9301排气筒 | 3029938.5 | 35.07 | 122.28 | 300 | 0.91 | 200 | 1.97 | 30 | 正常
19 | 中海壳牌石油化工有限公司 | LOP2装置裂解炉F-190排气筒 | 1913937.62 | 22.15 | 71.81 | 100 | - | - | - | - | 正常
19 | 中海壳牌石油化工有限公司 | UT1装置燃气轮机GT-8161排气筒 | 0 | 0 | 112.6 | 120 | 24.7 | 100 | 36.9 | 10 | 停机
19 | 中海壳牌石油化工有限公司 | SMPO1装置热油炉F-5301A/B/C排气筒 | 7111023.5 | 82.3 | 58.76 | 100 | 0.44 | 50 | 2.78 | 20 | 正常
19 | 中海壳牌石油化工有限公司 | UT2装置燃气轮机GT-201排气筒 | 19535600 | 226.1 | 28.84 | 50 | - | - | - | - | 正常
19 | 中海壳牌石油化工有限公司 | POD2装置废液焚烧炉A-2962排气筒 | 153546.89 | 1.78 | 21.7 | 300 | 0 | 100 | 1.58 | 30 | 正常
19 | 中海壳牌石油化工有限公司 | SMPO2装置热油炉F-5301A/B/C排气筒 | 6413920 | 74.23 | 41.57 | 100 | 0 | 50 | 0.23 | 20 | 正常
19 | 中海壳牌石油化工有限公司 | LOP1装置裂解炉F-1100排气筒 | 1068643 | 12.37 | 161.61 | 100 | - | - | - | - | 正常
19 | 中海壳牌石油化工有限公司 | UT2装置辅助蒸汽锅炉B-401B-1#排气筒 | 123632 | 1.43 | 235.66 | 200 | 107.43 | 200 | 33.32 | 30 | 正常
19 | 中海壳牌石油化工有限公司 | UT2装置辅助蒸汽锅炉B-401B-2#排气筒 | 150205 | 1.73 | 679.09 | 200 | 250.63 | 200 | 53.8 | 30 | 正常
20 | 光大环保能源（龙门）有限公司 | 一号废气排放口 | 75.38 | 0 | 1034.661 | 200 | 218.369 | 50 | 1057.992 | 10 | 停机
20 | 光大环保能源（龙门）有限公司 | 二号废气排放口 | 1227249.25 | 14.2 | 136.027 | 200 | 47.021 | 50 | 5.611 | 10 | 正常
21 | 惠州绿色动力再生能源有限公司 | 焚烧废气排放口3# | 3653067.5 | 42.28 | 75.844 | 80 | 25.051 | 30 | 0.654 | 8 | 正常
21 | 惠州绿色动力再生能源有限公司 | 焚烧废气排放口4# | 3136585 | 36.3 | 75.142 | 80 | 27.188 | 30 | 0.539 | 8 | 正常
21 | 惠州绿色动力再生能源有限公司 | 焚烧废气排放口1# | 2006276 | 23.22 | 91.693 | 80 | 0.148 | 30 | 13.045 | 8 | 停机
21 | 惠州绿色动力再生能源有限公司 | 焚烧废气排放口2# | 3232762.5 | 37.42 | 76.691 | 80 | 26.907 | 30 | 1.576 | 8 | 正常
22 | 三菱化学化工原料（惠州）有限公司 | 废气排放口 | 3340730 | 38.666 | 21.465 | 100 | 1.526 | 50 | 2.938 | 20 | 正常
23 | 惠州李长荣橡胶有限公司 | RTO | 2879087 | 33.959 | 1.74 | 100 | 2.558 | 50 | 11.199 | 20 | 正常
24 | 惠州绿色动力环保有限公司 | 焚烧废气排放口#1 | 2467830 | 28.563 | 17.899 | 250 | 6.616 | 80 | 14.31 | 10 | 停机
24 | 惠州绿色动力环保有限公司 | 焚烧废气排放口#2 | 1940108.625 | 22.455 | 75.391 | 250 | 21.686 | 80 | 2.826 | 10 | 正常
24 | 惠州绿色动力环保有限公司 | 焚烧废气排放口#3 | 12109562 | 140.157 | 10.067 | 250 | 33.565 | 80 | 7.807 | 10 | 停机
25 | 国能（惠州）热电有限责任公司 | 综合监控点 | 45031300 | 544.254 | 32.76 | 100 | 22.315 | 50 | 0.866 | 20 | 正常
26 | 华润水泥（惠州）有限公司 | 总排放口 | 8222301.5 | 95.166 | 238.86 | 320 | 24.86 | 100 | 3.88 | 20 | 正常
26 | 华润水泥（惠州）有限公司 | 窑头 | 6987125 | 80.869 | - | - | - | - | 0.364 | 20 | 正常