## Sheet1
监测日期：2024-10-24
序号 | 企业名称 | 监控点名称 | 烟气量(M3) | 烟气流量（M3/s） | 氮氧化物(mg/M3) |  | 二氧化硫(mg/M3) |  | 烟尘(mg/M3) |  | 生产状态
[5 empty] | 浓度 | 限值 | 浓度 | 限值 | 浓度 | 限值
1 | 惠州市光大水泥企业有限公司光华水泥厂 | A线窑尾 | 12839598 | 150.272 | 147.65 | 320 | 11.599 | 100 | 0.407 | 20 | 正常
1 | 惠州市光大水泥企业有限公司光华水泥厂 | B线窑尾 | 13561235 | 158.747 | 118.505 | 320 | 33.72 | 100 | 0.788 | 20 | 正常
1 | 惠州市光大水泥企业有限公司光华水泥厂 | A线窑头烟囱 | 7235808.5 | 83.748 | - | - | - | - | 6.408 | 20 | 正常
1 | 惠州市光大水泥企业有限公司光华水泥厂 | B线窑头烟囱 | 8368021.5 | 96.852 | - | - | - | - | 5.595 | 20 | 正常
2 | 广东展宏钢铁有限公司 | 电炉废气排放口 | 2489213.25 | 103717.219 | - | - | - | - | 0.114 | 15 | 正常
2 | 广东展宏钢铁有限公司 | 电炉废气排放口#2 | 19405108 | 224.596 | - | - | - | - | 0.706 | 15 | 正常
3 | 惠州固力水泥集团有限公司博罗分公司 | 排放口（窑头） | 789906.812 | 9.142 | - | - | - | - | 0 | 20 | 停机
3 | 惠州固力水泥集团有限公司博罗分公司 | 总排放口（窑尾） | 692576.312 | 8.016 | 50.042 | 320 | 61.415 | 100 | 9.765 | 20 | 停机
4 | 惠州东江威立雅环境服务有限公司 | 焚烧炉废气排放口 | 662467.125 | 7.667 | 68.519 | 300 | 11.062 | 100 | 2.052 | 30 | 正常
5 | 惠州福和纸业有限公司 | 锅炉废气排放口1# | 13248576 | 153.34 | 7.73 | 200 | 0.42 | 200 | 3.2 | 30 | 正常
5 | 惠州福和纸业有限公司 | 锅炉废气排放口2# | 864 | 0.01 | 0.69 | 150 | - | - | - | - | 停机
6 | 惠州市光大水泥企业有限公司 | A线旋窑窑尾处理后排口 | 863749.688 | 9.997 | 134.756 | 320 | 0.593 | 100 | 5.901 | 20 | 停机
6 | 惠州市光大水泥企业有限公司 | B线旋窑窑尾处理后排口 | 12230697 | 141.559 | 205.313 | 320 | 36.019 | 100 | 2.532 | 20 | 正常
6 | 惠州市光大水泥企业有限公司 | A线窑头烟窗 | 1489421.625 | 17.239 | - | - | - | - | 0 | 20 | 停机
6 | 惠州市光大水泥企业有限公司 | B线窑头烟窗 | 6531265 | 75.593 | - | - | - | - | 4.672 | 20 | 正常
7 | 惠州广惠能源有限公司 | 焚烧炉烟气排放口3# | 2678085.5 | 31.274 | 115.401 | 200 | 22.595 | 50 | 6.185 | 10 | 正常
7 | 惠州广惠能源有限公司 | 焚烧炉烟气排放口2# | 2996057.75 | 35.074 | 111.171 | 200 | 21.612 | 50 | 7.94 | 10 | 正常
7 | 惠州广惠能源有限公司 | 焚烧炉烟气排放口1# | 2497506.75 | 29.101 | 122.318 | 200 | 2.513 | 50 | 12.587 | 10 | 停机
8 | 光大环保能源（博罗）有限公司 | 3# | 1122218.5 | 12.99 | 110.792 | 200 | 24.03 | 35 | 3.875 | 10 | 正常
8 | 光大环保能源（博罗）有限公司 | 1# | 1071115.88 | 12.4 | 116.237 | 200 | 26.459 | 35 | 4.068 | 10 | 正常
8 | 光大环保能源（博罗）有限公司 | 2# | 1386145.88 | 16.04 | 115.748 | 200 | 18.293 | 35 | 1.576 | 10 | 正常
8 | 光大环保能源（博罗）有限公司 | 4# | 3280588 | 37.97 | 113.322 | 200 | 13.246 | 35 | 0.388 | 10 | 正常
9 | 光大环保能源（惠东）有限公司 | #3烟囱 | 1673102.125 | 19.365 | 107.724 | 200 | 20.519 | 50 | 105.554 | 10 | 停机
9 | 光大环保能源（惠东）有限公司 | #1烟囱 | 1267520.25 | 14.67 | 161.778 | 200 | 8.227 | 50 | 2.725 | 10 | 正常
9 | 光大环保能源（惠东）有限公司 | #2烟囱 | 1550601.125 | 17.947 | 170.791 | 200 | 9.835 | 50 | 2.71 | 10 | 正常
10 | 惠州市瑞能热力有限公司 | 锅炉烟窗 | 2766882.24 | 32.024 | 20.71 | 200 | 11.59 | 35 | 2.15 | 10 | 正常
10 | 惠州市瑞能热力有限公司 | 锅炉废气排放口2# | 21600 | 0.25 | 9.53 | 150 | - | - | - | - | 停机
11 | 惠州深能源丰达电力有限公司 | 1号机废气排放口 | 1339530.25 | 15.504 | 0.375 | 50 | 0 | 35 | 2.137 | 5 | 停机
11 | 惠州深能源丰达电力有限公司 | 2号机废气排放口 | 0 | 0 | 0 | 50 | 0 | 35 | 0 | 5 | 停机
11 | 惠州深能源丰达电力有限公司 | 5号机组废气排放口 | 598747.748 | 7.078 | 9.908 | 50 | 1.229 | 35 | 37.079 | 5 | 停机
11 | 惠州深能源丰达电力有限公司 | 6号机组废气排放口 | 11409.01 | 0.138 | 28.456 | 50 | 3.746 | 35 | 45.757 | 5 | 停机
11 | 惠州深能源丰达电力有限公司 | 1号启动锅炉废气排放口 | 8756.194 | 0.103 | 0.972 | 50 | 6.18 | 35 | 42.598 | 10 | 停机
11 | 惠州深能源丰达电力有限公司 | 2号启动锅炉废气排放口 | 0 | 0 | 19.22 | 50 | 6.507 | 35 | 72.416 | 10 | 停机
12 | 广东惠州天然气发电有限公司 | 2号发电机组烟囱 | 10066939.2 | 419455.8 | 26.366 | 50 | - | - | - | - | 正常
12 | 广东惠州天然气发电有限公司 | 1号发电机组烟囱 | 0 | 0 | 1.033 | 50 | - | - | - | - | 停机
12 | 广东惠州天然气发电有限公司 | 3号发电机组烟囱 | 10332990.72 | 119.595 | 8.1 | 50 | - | - | - | - | 正常
12 | 广东惠州天然气发电有限公司 | 4号发电机组烟囱 | -575406.72 | -6.66 | 18.1 | 50 | - | - | - | - | 停机
12 | 广东惠州天然气发电有限公司 | 5号发电机组烟囱 | 43368696 | 501.952 | 18.41 | 50 | - | - | - | - | 正常
12 | 广东惠州天然气发电有限公司 | 6号发电机组烟囱 | 16968458.88 | 196.394 | 10.4 | 50 | - | - | - | - | 正常
13 | 宝武镁业（惠州）有限公司 | 工业窑炉燃烧废气排放口 | 138240 | 1.6 | 54.84 | 120 | 2.51 | 850 | 1.32 | 100 | 正常
14 | 惠州塔牌水泥有限公司 | 二线窑尾 | 7053951.5 | 81.643 | 931.702 | 320 | 1647.155 | 100 | 60.293 | 20 | 停机
14 | 惠州塔牌水泥有限公司 | 一线窑头 | 4115881.5 | 47.638 | - | - | - | - | 10.162 | 20 | 正常
14 | 惠州塔牌水泥有限公司 | 一线窑尾 | 9081909 | 105.115 | 36.812 | 320 | 8.049 | 100 | 1.633 | 20 | 正常
14 | 惠州塔牌水泥有限公司 | 二线窑头 | 2278347.25 | 26.37 | - | - | - | - | 0 | 20 | 停机
15 | 南亚塑胶工业(惠州)有限公司 | 1#锅炉烟气排放口（A1） | 939945.6 | 10.879 | 20.31 | 50 | 1 | 35 | 0.12 | 10 | 正常
15 | 南亚塑胶工业(惠州)有限公司 | 7#有机废气排放口（B7） | 559823.938 | 6.479 | - | - | - | - | 2.391 | 10 | 正常
15 | 南亚塑胶工业(惠州)有限公司 | 15#有机废气排放口（B15） | 264729.25 | 3.064 | - | - | - | - | 0.282 | 10 | 正常
15 | 南亚塑胶工业(惠州)有限公司 | 3#粉尘排放口（C3） | 53418.894 | 0.618 | - | - | - | - | 0.662 | 10 | 正常
15 | 南亚塑胶工业(惠州)有限公司 | 2#锅炉烟气排放口（A2） | 140849.184 | 5868.716 | 4.22 | 150 | - | - | - | - | 停机
16 | 广东惠州平海发电厂有限公司 | 1号锅炉废气排放口 | 45129520.329 | 542.46 | 35.515 | 100 | 24.539 | 50 | 1.767 | 20 | 正常
16 | 广东惠州平海发电厂有限公司 | 2号锅炉废气排放口 | 41474229.748 | 490.657 | 35.768 | 100 | 23.841 | 50 | 1.534 | 20 | 正常
17 | 旭硝子显示玻璃（惠州）有限公司 | 四期炉窑废气排放口 | 397637 | 4.602 | 261.086 | 550 | 4.124 | 280 | 2.66 | 30 | 正常
17 | 旭硝子显示玻璃（惠州）有限公司 | 一期熔窑废气排放口 | 372832.188 | 4.315 | 232.553 | 550 | 1.181 | 400 | 0.499 | 30 | 正常
17 | 旭硝子显示玻璃（惠州）有限公司 | 三期熔窑废气排放口 | 637632 | 7.38 | 245.98 | 550 | 1.94 | 400 | 0.76 | 30 | 正常
17 | 旭硝子显示玻璃（惠州）有限公司 | 二期熔窑废气排放口 | 432137.875 | 5.002 | 248.15 | 550 | 15.117 | 400 | 1.181 | 30 | 正常
18 | 中海油惠州石化有限公司 | 燃油燃气锅炉烟囱 | 622692.438 | 7.207 | 169.673 | 200 | 2.265 | 200 | 1.343 | 30 | 正常
18 | 中海油惠州石化有限公司 | 燃油燃气锅炉烟囱 2 | 1131933.375 | 13.101 | 56.846 | 200 | 4.087 | 200 | 7.288 | 30 | 正常
18 | 中海油惠州石化有限公司 | 硫磺（1）排气筒 | 282892.219 | 3.276 | 23.938 | - | 21.527 | 100 | - | - | 正常
18 | 中海油惠州石化有限公司 | 蜡油加裂排气筒 | 1053798.625 | 12.197 | 54.947 | 100 | - | - | - | - | 正常
18 | 中海油惠州石化有限公司 | 煤柴油加裂排气筒 | 711333.812 | 8.233 | 33.154 | 100 | - | - | - | - | 正常
18 | 中海油惠州石化有限公司 | 制氢（1）排气筒 | 3914222 | 45.304 | 87.967 | 100 | - | - | - | - | 正常
18 | 中海油惠州石化有限公司 | 制氢（2）排气筒 | 4092597 | 47.368 | 60.22 | 100 | - | - | - | - | 正常
18 | 中海油惠州石化有限公司 | 重整（I）排气筒 | 3856973 | 44.641 | 62.38 | 100 | - | - | - | - | 正常
18 | 中海油惠州石化有限公司 | 芳烃联合（1）排气筒 | 6769334 | 78.349 | 53.727 | 100 | - | - | - | - | 正常
18 | 中海油惠州石化有限公司 | 芳烃联合（2）排气筒 | 1897281.625 | 21.959 | 51.277 | 100 | - | - | - | - | 正常
18 | 中海油惠州石化有限公司 | 芳烃联合2排气筒 | 1942997.75 | 22.488 | 31.314 | 100 | - | - | - | - | 正常
18 | 中海油惠州石化有限公司 | 焦化（1）排气筒 | 1356026.125 | 16.377 | 71.767 | 100 | - | - | - | - | 正常
18 | 中海油惠州石化有限公司 | 焦化（2）排气筒 | 1755627.625 | 20.32 | 67.808 | 100 | - | - | - | - | 正常
18 | 中海油惠州石化有限公司 | 催化裂化（1）排气筒 | 3546940.5 | 147789.203 | - | - | 0.732 | 50 | 3.123 | 30 | 正常
18 | 中海油惠州石化有限公司 | 煅烧焦烟囱 | - | - | - | - | - | - | 0 | 10 | 停机
18 | 中海油惠州石化有限公司 | 常减压（1）烟囱 | 4007349.5 | 46.381 | 35.285 | 100 | - | - | - | - | 正常
18 | 中海油惠州石化有限公司 | 3#燃油燃气锅炉烟道 | 1583687.25 | 18.33 | 40.362 | 100 | 6.231 | 50 | 0.66 | 20 | 正常
18 | 中海油惠州石化有限公司 | 航煤加氢129排气筒 | 378270.844 | 4.568 | 19.55 | 100 | - | - | - | - | 正常
18 | 中海油惠州石化有限公司 | 硫磺（II）134排气筒 | 2274722.5 | 27.712 | - | - | 26.53 | 100 | - | - | 正常
18 | 中海油惠州石化有限公司 | 催化裂化（II）123排气筒 | 13138826 | 152.07 | 40.034 | 100 | 6.341 | 50 | 8.303 | 30 | 正常
18 | 中海油惠州石化有限公司 | 渣油加氢133排气筒 | 410753.219 | 4.754 | 25.954 | 100 | - | - | - | - | 正常
18 | 中海油惠州石化有限公司 | 常减压（II）121排气筒 | 3040428 | 35.19 | 30.335 | 100 | 14.383 | 50 | 6.869 | 20 | 正常
18 | 中海油惠州石化有限公司 | 重装（II）127排气筒 | 520052.844 | 6.748 | 67.18 | 100 | 0.597 | 50 | 6.654 | 20 | 正常
18 | 中海油惠州石化有限公司 | 煤制氢硫磺排气筒 | 975517.562 | 11.291 | - | - | 1.002 | 100 | - | - | 正常
18 | 中海油惠州石化有限公司 | 煤制氢蒸汽过热炉排气筒 | 0 | 0 | 0 | 100 | - | - | - | - | 停机
18 | 中海油惠州石化有限公司 | 燃气轮机排气筒 | 0 | 0 | 0 | 50 | 0 | 35 | 0 | 5 | 停机
18 | 中海油惠州石化有限公司 | 高压加氢裂化装置（II）加热炉排气 | 1550609.75 | 17.947 | 49.415 | 100 | 1.337 | 50 | 0.299 | 20 | 正常
18 | 中海油惠州石化有限公司 | 丙烯酸及酯废水焚烧炉排气筒 | 0 | 0 | 0 | 300 | 0 | 100 | 0 | 30 | 停机
18 | 中海油惠州石化有限公司 | 重整（Ⅲ）排气筒 | 8552279 | 98.985 | 33.687 | 100 | 0.688 | 50 | 0 | 20 | 正常
18 | 中海油惠州石化有限公司 | 芳烃联合（Ⅱ）排气筒 | 10526598 | 121.836 | 54.137 | 100 | 1.396 | 50 | 0.062 | 20 | 正常
19 | 中海壳牌石油化工有限公司 | UT1装置燃油锅炉F-8105/06/07/08排气筒 | 5288073 | 61.2 | 109.79 | 200 | 12.81 | 200 | 5.95 | 30 | 正常
19 | 中海壳牌石油化工有限公司 | UT2装置辅助蒸汽锅炉B-401A排气筒 | 2532000 | 29.3 | 164.46 | 200 | 67.2 | 200 | 6.67 | 30 | 正常
19 | 中海壳牌石油化工有限公司 | UT2装置辅助蒸汽锅炉B-401C-1#排气筒 | 1134170 | 13.12 | 59.6 | 200 | 54.7 | 200 | 16.67 | 30 | 正常
19 | 中海壳牌石油化工有限公司 | UT2装置辅助蒸汽锅炉B-401C-2#排气筒 | 1191070 | 13.78 | 48.41 | 200 | 43.21 | 200 | 21.7 | 30 | 正常
19 | 中海壳牌石油化工有限公司 | UT2装置辅助蒸汽锅炉B-401D排气筒 | 3821963.75 | 44.23 | 46.84 | 100 | 1.43 | 35 | 1.34 | 5 | 正常
19 | 中海壳牌石油化工有限公司 | SMPO2装置废液焚烧炉A-9302排气筒 | 1086108.37 | 13.15 | 34.52 | 300 | 0.66 | 100 | 4.77 | 30 | 正常
19 | 中海壳牌石油化工有限公司 | UT1装置固废焚烧炉F-9401排气筒 | 1837.23 | 0.02 | 0 | 300 | 0 | 100 | 0 | 30 | 停机
19 | 中海壳牌石油化工有限公司 | UT1装置污水处理场废气处理设施A-9230排气筒 | 835943.38 | 9.68 | - | - | - | - | - | - | 正常
19 | 中海壳牌石油化工有限公司 | UT1装置废液焚烧炉A-9301排气筒 | 3005982.5 | 34.79 | 143.16 | 300 | 0 | 200 | 2.08 | 30 | 正常
19 | 中海壳牌石油化工有限公司 | LOP2装置裂解炉F-190排气筒 | 2011499.75 | 23.28 | 83.83 | 100 | - | - | - | - | 正常
19 | 中海壳牌石油化工有限公司 | UT1装置燃气轮机GT-8161排气筒 | 6143684 | 71.1 | 111.1 | 120 | 18.61 | 100 | 19.78 | 10 | 正常
19 | 中海壳牌石油化工有限公司 | SMPO1装置热油炉F-5301A/B/C排气筒 | 7382678 | 85.45 | 57.22 | 100 | 0.01 | 50 | 2.55 | 20 | 正常
19 | 中海壳牌石油化工有限公司 | UT2装置燃气轮机GT-201排气筒 | 19945000 | 230.84 | 35.31 | 50 | - | - | - | - | 正常
19 | 中海壳牌石油化工有限公司 | POD2装置废液焚烧炉A-2962排气筒 | 123202.38 | 1.43 | 2.06 | 300 | 0 | 100 | 4.19 | 30 | 正常
19 | 中海壳牌石油化工有限公司 | SMPO2装置热油炉F-5301A/B/C排气筒 | 6634500 | 83.76 | 42.69 | 100 | 0 | 50 | 0.27 | 20 | 正常
19 | 中海壳牌石油化工有限公司 | LOP1装置裂解炉F-1100排气筒 | 1460370.75 | 16.9 | 82.67 | 100 | - | - | - | - | 正常
19 | 中海壳牌石油化工有限公司 | UT2装置辅助蒸汽锅炉B-401B-1#排气筒 | 109861 | 1.27 | 285.79 | 200 | 107.31 | 200 | 14.62 | 30 | 正常
19 | 中海壳牌石油化工有限公司 | UT2装置辅助蒸汽锅炉B-401B-2#排气筒 | 146337 | 1.69 | 384.24 | 200 | 122.89 | 200 | 13.61 | 30 | 正常
20 | 光大环保能源（龙门）有限公司 | 一号废气排放口 | 751620.25 | 8.7 | 0 | 200 | 0 | 50 | 0 | 10 | 停机
20 | 光大环保能源（龙门）有限公司 | 二号废气排放口 | 1246856.88 | 14.43 | 156.778 | 200 | 45.955 | 50 | 6.169 | 10 | 正常
21 | 惠州绿色动力再生能源有限公司 | 焚烧废气排放口3# | 3806953.25 | 44.06 | 76.137 | 80 | 25.296 | 30 | 0.939 | 8 | 正常
21 | 惠州绿色动力再生能源有限公司 | 焚烧废气排放口4# | 3137411 | 36.31 | 77.365 | 80 | 27.658 | 30 | 0.738 | 8 | 正常
21 | 惠州绿色动力再生能源有限公司 | 焚烧废气排放口1# | 2502.18 | 0.03 | 46.08 | 80 | 2.353 | 30 | 13.781 | 8 | 停机
21 | 惠州绿色动力再生能源有限公司 | 焚烧废气排放口2# | 3250895.75 | 37.63 | 75.502 | 80 | 26.958 | 30 | 2.128 | 8 | 正常
22 | 三菱化学化工原料（惠州）有限公司 | 废气排放口 | 3316009.75 | 38.38 | 21.851 | 100 | 1.371 | 50 | 3.021 | 20 | 正常
23 | 惠州李长荣橡胶有限公司 | RTO | 2774764 | 32.716 | 2.639 | 100 | 2.236 | 50 | 11.168 | 20 | 正常
24 | 惠州绿色动力环保有限公司 | 焚烧废气排放口#1 | 2535277.5 | 29.344 | 1.284 | 250 | 0.113 | 80 | 10.845 | 10 | 停机
24 | 惠州绿色动力环保有限公司 | 焚烧废气排放口#2 | 1983020.5 | 22.952 | 73.937 | 250 | 19.986 | 80 | 2.912 | 10 | 正常
24 | 惠州绿色动力环保有限公司 | 焚烧废气排放口#3 | 2483625.5 | 28.746 | 9.821 | 250 | 40.185 | 80 | 8.13 | 10 | 停机
25 | 国能（惠州）热电有限责任公司 | 综合监控点 | 46049300 | 532.978 | 33.297 | 100 | 23.308 | 50 | 0.972 | 20 | 正常
26 | 华润水泥（惠州）有限公司 | 总排放口 | 8146319 | 94.286 | 235.12 | 320 | 8.97 | 100 | 4.14 | 20 | 正常
26 | 华润水泥（惠州）有限公司 | 窑头 | 7212617 | 83.479 | - | - | - | - | 0.288 | 20 | 正常