## Sheet1
监测日期：2024-10-25
序号 | 企业名称 | 监控点名称 | 烟气量(M3) | 烟气流量（M3/s） | 氮氧化物(mg/M3) |  | 二氧化硫(mg/M3) |  | 烟尘(mg/M3) |  | 生产状态
[5 empty] | 浓度 | 限值 | 浓度 | 限值 | 浓度 | 限值
1 | 惠州市光大水泥企业有限公司光华水泥厂 | A线窑尾 | 12530801 | 146.661 | 143.997 | 320 | 20.682 | 100 | 0.468 | 20 | 正常
1 | 惠州市光大水泥企业有限公司光华水泥厂 | B线窑尾 | 13516795 | 158.211 | 117.059 | 320 | 23.952 | 100 | 0.502 | 20 | 正常
1 | 惠州市光大水泥企业有限公司光华水泥厂 | A线窑头烟囱 | 6524207 | 75.512 | - | - | - | - | 6.3862 | 20 | 正常
1 | 惠州市光大水泥企业有限公司光华水泥厂 | B线窑头烟囱 | 8397330 | 97.191 | - | - | - | - | 5.6227 | 20 | 正常
2 | 广东展宏钢铁有限公司 | 电炉废气排放口 | 2485855.25 | 103909.055 | - | - | - | - | 0.094 | 15 | 正常
2 | 广东展宏钢铁有限公司 | 电炉废气排放口#2 | 21743734 | 251.664 | - | - | - | - | 0.59 | 15 | 正常
3 | 惠州固力水泥集团有限公司博罗分公司 | 排放口（窑头） | 1179926.625 | 13.657 | - | - | - | - | 0 | 20 | 停机
3 | 惠州固力水泥集团有限公司博罗分公司 | 总排放口（窑尾） | 732349.688 | 8.476 | 43.242 | 320 | 58.385 | 100 | 9.049 | 20 | 停机
4 | 惠州东江威立雅环境服务有限公司 | 焚烧炉废气排放口 | 640384.438 | 7.412 | 72.624 | 300 | 6.262 | 100 | 2.042 | 30 | 正常
5 | 惠州福和纸业有限公司 | 锅炉废气排放口1# | 12223872 | 141.48 | 7.74 | 200 | 1.25 | 200 | 4.18 | 30 | 正常
5 | 惠州福和纸业有限公司 | 锅炉废气排放口2# | 0 | 0 | 0.91 | 150 | - | - | - | - | 停机
6 | 惠州市光大水泥企业有限公司 | A线旋窑窑尾处理后排口 | 5529735.5 | 64.002 | 293.565 | 320 | 42.5 | 100 | 1.104 | 20 | 停机
6 | 惠州市光大水泥企业有限公司 | B线旋窑窑尾处理后排口 | 11938485 | 138.177 | 198.194 | 320 | 41.382 | 100 | 2.196 | 20 | 正常
6 | 惠州市光大水泥企业有限公司 | A线窑头烟窗 | 6701655 | 77.565 | - | - | - | - | 0 | 20 | 停机
6 | 惠州市光大水泥企业有限公司 | B线窑头烟窗 | 6423120 | 74.342 | - | - | - | - | 4.6813 | 20 | 正常
7 | 惠州广惠能源有限公司 | 焚烧炉烟气排放口3# | 2879866.25 | 33.627 | 117.1 | 200 | 14.372 | 50 | 6.233 | 10 | 正常
7 | 惠州广惠能源有限公司 | 焚烧炉烟气排放口2# | 1675895.75 | 20.346 | 286.843 | 200 | 124.877 | 50 | 49.992 | 10 | 正常
7 | 惠州广惠能源有限公司 | 焚烧炉烟气排放口1# | 2915665.25 | 33.975 | 106.413 | 200 | 5.641 | 50 | 6.218 | 10 | 正常
8 | 光大环保能源（博罗）有限公司 | 3# | 1089492.13 | 12.61 | 108.449 | 200 | 27.255 | 35 | 4.011 | 10 | 正常
8 | 光大环保能源（博罗）有限公司 | 1# | 1099647 | 12.73 | 110.912 | 200 | 28.475 | 35 | 3.232 | 10 | 正常
8 | 光大环保能源（博罗）有限公司 | 2# | 1329650.75 | 16.06 | 115.232 | 200 | 24.142 | 35 | 1.558 | 10 | 正常
8 | 光大环保能源（博罗）有限公司 | 4# | 3204142.75 | 37.08 | 115.351 | 200 | 19.134 | 35 | 0.412 | 10 | 正常
9 | 光大环保能源（惠东）有限公司 | #3烟囱 | 0 | 0 | 200.292 | 200 | 48.457 | 50 | 51.823 | 10 | 停机
9 | 光大环保能源（惠东）有限公司 | #1烟囱 | 1282166.375 | 14.84 | 147.882 | 200 | 8.786 | 50 | 2.692 | 10 | 正常
9 | 光大环保能源（惠东）有限公司 | #2烟囱 | 1570342.625 | 18.175 | 160.143 | 200 | 11.479 | 50 | 2.761 | 10 | 正常
10 | 惠州市瑞能热力有限公司 | 锅炉烟窗 | 2817469.44 | 32.61 | 22.49 | 200 | 13.52 | 35 | 2.63 | 10 | 正常
10 | 惠州市瑞能热力有限公司 | 锅炉废气排放口2# | 17280 | 0.2 | 1.04 | 150 | - | - | - | - | 停机
11 | 惠州深能源丰达电力有限公司 | 1号机废气排放口 | 2119763 | 24.534 | 0.213 | 50 | 0.005 | 35 | 1.995 | 5 | 停机
11 | 惠州深能源丰达电力有限公司 | 2号机废气排放口 | 0 | 0 | 0 | 50 | 0 | 35 | 0 | 5 | 停机
11 | 惠州深能源丰达电力有限公司 | 5号机组废气排放口 | 477557.049 | 5.645 | 8.217 | 50 | 0.892 | 35 | 73.912 | 5 | 停机
11 | 惠州深能源丰达电力有限公司 | 6号机组废气排放口 | 5226.987 | 0.062 | 37.236 | 50 | 7.119 | 35 | 85.763 | 5 | 停机
11 | 惠州深能源丰达电力有限公司 | 1号启动锅炉废气排放口 | 8877.022 | 0.105 | 0 | 50 | 4.955 | 35 | 32.696 | 10 | 停机
11 | 惠州深能源丰达电力有限公司 | 2号启动锅炉废气排放口 | 0 | 0 | 20.523 | 50 | 0.483 | 35 | 73.689 | 10 | 停机
12 | 广东惠州天然气发电有限公司 | 2号发电机组烟囱 | 10292572.8 | 428857.2 | 30.54 | 50 | - | - | - | - | 正常
12 | 广东惠州天然气发电有限公司 | 1号发电机组烟囱 | 0 | 0 | 0.879 | 50 | - | - | - | - | 停机
12 | 广东惠州天然气发电有限公司 | 3号发电机组烟囱 | 12503289.6 | 144.714 | 9.14 | 50 | - | - | - | - | 正常
12 | 广东惠州天然气发电有限公司 | 4号发电机组烟囱 | -495815.04 | -5.739 | 12.86 | 50 | - | - | - | - | 停机
12 | 广东惠州天然气发电有限公司 | 5号发电机组烟囱 | 43958237.76 | 508.776 | 18.39 | 50 | - | - | - | - | 正常
12 | 广东惠州天然气发电有限公司 | 6号发电机组烟囱 | 2272803.84 | 26.306 | 3.66 | 50 | - | - | - | - | 正常
13 | 宝武镁业（惠州）有限公司 | 工业窑炉燃烧废气排放口 | 142560 | 1.65 | 56.88 | 120 | 1.04 | 850 | 1 | 100 | 正常
14 | 惠州塔牌水泥有限公司 | 二线窑尾 | 3856326.5 | 44.633 | 756.532 | 320 | 1600.531 | 100 | 10.899 | 20 | 停机
14 | 惠州塔牌水泥有限公司 | 一线窑头 | 3818260.5 | 44.193 | - | - | - | - | 9.6366 | 20 | 正常
14 | 惠州塔牌水泥有限公司 | 一线窑尾 | 8607365 | 99.622 | 37.218 | 320 | 12.081 | 100 | 1.448 | 20 | 正常
14 | 惠州塔牌水泥有限公司 | 二线窑头 | 2271927.75 | 26.296 | - | - | - | - | 0 | 20 | 停机
15 | 南亚塑胶工业(惠州)有限公司 | 1#锅炉烟气排放口（A1） | 979171.2 | 11.333 | 21.16 | 50 | 0.9 | 35 | 0.08 | 10 | 正常
15 | 南亚塑胶工业(惠州)有限公司 | 7#有机废气排放口（B7） | 563666.75 | 6.524 | - | - | - | - | 2.3538 | 10 | 正常
15 | 南亚塑胶工业(惠州)有限公司 | 15#有机废气排放口（B15） | 260191.625 | 3.011 | - | - | - | - | 0.5417 | 10 | 正常
15 | 南亚塑胶工业(惠州)有限公司 | 3#粉尘排放口（C3） | 57828.476 | 0.669 | - | - | - | - | 0.7096 | 10 | 正常
15 | 南亚塑胶工业(惠州)有限公司 | 2#锅炉烟气排放口（A2） | 145013.664 | 6042.236 | 4.75 | 150 | - | - | - | - | 停机
16 | 广东惠州平海发电厂有限公司 | 1号锅炉废气排放口 | 51232949.574 | 604.436 | 34.027 | 100 | 24.045 | 50 | 1.756 | 20 | 正常
16 | 广东惠州平海发电厂有限公司 | 2号锅炉废气排放口 | 47050156.741 | 556.308 | 36.831 | 100 | 22.961 | 50 | 2.134 | 20 | 正常
17 | 旭硝子显示玻璃（惠州）有限公司 | 四期炉窑废气排放口 | 398286 | 4.61 | 252.702 | 550 | 4.086 | 280 | 4.367 | 30 | 正常
17 | 旭硝子显示玻璃（惠州）有限公司 | 一期熔窑废气排放口 | 363196.875 | 4.204 | 246.285 | 550 | 1.27 | 400 | 0.528 | 30 | 正常
17 | 旭硝子显示玻璃（惠州）有限公司 | 三期熔窑废气排放口 | 618624 | 7.16 | 241.07 | 550 | 1.83 | 400 | 0.66 | 30 | 正常
17 | 旭硝子显示玻璃（惠州）有限公司 | 二期熔窑废气排放口 | 420548.438 | 4.867 | 244.109 | 550 | 15.081 | 400 | 0.994 | 30 | 正常
18 | 中海油惠州石化有限公司 | 燃油燃气锅炉烟囱 | 625429.562 | 7.239 | 166.474 | 200 | 1.71 | 200 | 1.338 | 30 | 正常
18 | 中海油惠州石化有限公司 | 燃油燃气锅炉烟囱 2 | 1210813.875 | 14.014 | 56.683 | 200 | 3.273 | 200 | 7.334 | 30 | 正常
18 | 中海油惠州石化有限公司 | 硫磺（1）排气筒 | 280725.562 | 3.249 | 23.417 | - | 18.334 | 100 | - | - | 正常
18 | 中海油惠州石化有限公司 | 蜡油加裂排气筒 | 1042710 | 12.068 | 53.54 | 100 | - | - | - | - | 正常
18 | 中海油惠州石化有限公司 | 煤柴油加裂排气筒 | 686576.562 | 7.946 | 32.974 | 100 | - | - | - | - | 正常
18 | 中海油惠州石化有限公司 | 制氢（1）排气筒 | 3881368 | 44.923 | 86.547 | 100 | - | - | - | - | 正常
18 | 中海油惠州石化有限公司 | 制氢（2）排气筒 | 4080916.25 | 47.233 | 60.208 | 100 | - | - | - | - | 正常
18 | 中海油惠州石化有限公司 | 重整（I）排气筒 | 4245112 | 49.133 | 64.264 | 100 | - | - | - | - | 正常
18 | 中海油惠州石化有限公司 | 芳烃联合（1）排气筒 | 6914330.5 | 80.027 | 53.752 | 100 | - | - | - | - | 正常
18 | 中海油惠州石化有限公司 | 芳烃联合（2）排气筒 | 1599656.125 | 18.514 | 49.298 | 100 | - | - | - | - | 正常
18 | 中海油惠州石化有限公司 | 芳烃联合2排气筒 | 1949067.5 | 22.559 | 28.578 | 100 | - | - | - | - | 正常
18 | 中海油惠州石化有限公司 | 焦化（1）排气筒 | 1398364.25 | 16.185 | 69.308 | 100 | - | - | - | - | 正常
18 | 中海油惠州石化有限公司 | 焦化（2）排气筒 | 1739872.625 | 20.137 | 66.727 | 100 | - | - | - | - | 正常
18 | 中海油惠州石化有限公司 | 催化裂化（1）排气筒 | 3540873.25 | 147536.391 | - | - | 0.744 | 50 | 3.436 | 30 | 正常
18 | 中海油惠州石化有限公司 | 煅烧焦烟囱 | - | - | - | - | - | - | 0 | 10 | 停机
18 | 中海油惠州石化有限公司 | 常减压（1）烟囱 | 3998360.25 | 46.277 | 34.611 | 100 | - | - | - | - | 正常
18 | 中海油惠州石化有限公司 | 3#燃油燃气锅炉烟道 | 1393780.75 | 16.132 | 40.189 | 100 | 5.855 | 50 | 0.488 | 20 | 正常
18 | 中海油惠州石化有限公司 | 航煤加氢129排气筒 | 395059 | 4.572 | 18.77 | 100 | - | - | - | - | 正常
18 | 中海油惠州石化有限公司 | 硫磺（II）134排气筒 | 2384543.75 | 27.599 | - | - | 28.784 | 100 | - | - | 正常
18 | 中海油惠州石化有限公司 | 催化裂化（II）123排气筒 | 12996277 | 150.42 | 33.994 | 100 | 6.632 | 50 | 8.142 | 30 | 正常
18 | 中海油惠州石化有限公司 | 渣油加氢133排气筒 | 406424.094 | 4.704 | 24.679 | 100 | - | - | - | - | 正常
18 | 中海油惠州石化有限公司 | 常减压（II）121排气筒 | 3051015 | 35.313 | 28.21 | 100 | 15.108 | 50 | 6.367 | 20 | 正常
18 | 中海油惠州石化有限公司 | 重装（II）127排气筒 | 1685060.625 | 19.503 | 55.021 | 100 | 0.607 | 50 | 7.071 | 20 | 正常
18 | 中海油惠州石化有限公司 | 煤制氢硫磺排气筒 | 972904.938 | 11.26 | - | - | 0.767 | 100 | - | - | 正常
18 | 中海油惠州石化有限公司 | 煤制氢蒸汽过热炉排气筒 | 0 | 0 | 0 | 100 | - | - | - | - | 停机
18 | 中海油惠州石化有限公司 | 燃气轮机排气筒 | 0 | 0 | 0 | 50 | 0 | 35 | 0 | 5 | 停机
18 | 中海油惠州石化有限公司 | 高压加氢裂化装置（II）加热炉排气 | 1547150.125 | 17.907 | 46.764 | 100 | 1.268 | 50 | 0.3 | 20 | 正常
18 | 中海油惠州石化有限公司 | 丙烯酸及酯废水焚烧炉排气筒 | 0 | 0 | 0 | 300 | 0 | 100 | 0 | 30 | 停机
18 | 中海油惠州石化有限公司 | 重整（Ⅲ）排气筒 | 8062072.5 | 97.87 | 32.017 | 100 | 0.801 | 50 | 0.09 | 20 | 正常
18 | 中海油惠州石化有限公司 | 芳烃联合（Ⅱ）排气筒 | 10981604 | 127.102 | 51.362 | 100 | 1.418 | 50 | 0.049 | 20 | 正常
19 | 中海壳牌石油化工有限公司 | UT1装置燃油锅炉F-8105/06/07/08排气筒 | 5374012 | 62.2 | 87.35 | 200 | 29.14 | 200 | 6.29 | 30 | 正常
19 | 中海壳牌石油化工有限公司 | UT2装置辅助蒸汽锅炉B-401A排气筒 | 2723560 | 31.52 | 164.71 | 200 | 68.38 | 200 | 9.11 | 30 | 正常
19 | 中海壳牌石油化工有限公司 | UT2装置辅助蒸汽锅炉B-401C-1#排气筒 | 1183860 | 13.7 | 60.33 | 200 | 47.77 | 200 | 18.15 | 30 | 正常
19 | 中海壳牌石油化工有限公司 | UT2装置辅助蒸汽锅炉B-401C-2#排气筒 | 1195740 | 13.83 | 53.74 | 200 | 35.87 | 200 | 22.27 | 30 | 正常
19 | 中海壳牌石油化工有限公司 | UT2装置辅助蒸汽锅炉B-401D排气筒 | 3981808.5 | 50.27 | 52.61 | 100 | 2.52 | 35 | 1.36 | 5 | 正常
19 | 中海壳牌石油化工有限公司 | SMPO2装置废液焚烧炉A-9302排气筒 | 1151641 | 13.32 | 32.75 | 300 | 0.69 | 100 | 5.18 | 30 | 正常
19 | 中海壳牌石油化工有限公司 | UT1装置固废焚烧炉F-9401排气筒 | 1740.99 | 0.02 | 0 | 300 | 0 | 100 | 0 | 30 | 停机
19 | 中海壳牌石油化工有限公司 | UT1装置污水处理场废气处理设施A-9230排气筒 | 824788.19 | 9.55 | - | - | - | - | - | - | 正常
19 | 中海壳牌石油化工有限公司 | UT1装置废液焚烧炉A-9301排气筒 | 2880240.75 | 33.34 | 131.52 | 300 | 1.56 | 200 | 1.99 | 30 | 正常
19 | 中海壳牌石油化工有限公司 | LOP2装置裂解炉F-190排气筒 | 1970064.62 | 22.8 | 81.9 | 100 | - | - | - | - | 正常
19 | 中海壳牌石油化工有限公司 | UT1装置燃气轮机GT-8161排气筒 | 10663759 | 123.42 | 72.75 | 120 | 4.38 | 100 | 2.19 | 10 | 正常
19 | 中海壳牌石油化工有限公司 | SMPO1装置热油炉F-5301A/B/C排气筒 | 7264695 | 84.08 | 55.38 | 100 | 0.01 | 50 | 2.67 | 20 | 正常
19 | 中海壳牌石油化工有限公司 | UT2装置燃气轮机GT-201排气筒 | 19895800 | 230.27 | 34.43 | 50 | - | - | - | - | 正常
19 | 中海壳牌石油化工有限公司 | POD2装置废液焚烧炉A-2962排气筒 | 149394.94 | 1.73 | 0 | 300 | 0 | 100 | 0 | 30 | 停机
19 | 中海壳牌石油化工有限公司 | SMPO2装置热油炉F-5301A/B/C排气筒 | 6773300 | 78.39 | 42.58 | 100 | 0 | 50 | 0.23 | 20 | 正常
19 | 中海壳牌石油化工有限公司 | LOP1装置裂解炉F-1100排气筒 | 1457179.88 | 16.87 | 81.72 | 100 | - | - | - | - | 正常
19 | 中海壳牌石油化工有限公司 | UT2装置辅助蒸汽锅炉B-401B-1#排气筒 | 125263 | 1.44 | 278.77 | 200 | 108.39 | 200 | 16.88 | 30 | 正常
19 | 中海壳牌石油化工有限公司 | UT2装置辅助蒸汽锅炉B-401B-2#排气筒 | 149134 | 1.72 | 497.39 | 200 | 148.31 | 200 | 24.54 | 30 | 正常
20 | 光大环保能源（龙门）有限公司 | 一号废气排放口 | 1167137 | 13.51 | 0 | 200 | 0 | 50 | 0 | 10 | 停机
20 | 光大环保能源（龙门）有限公司 | 二号废气排放口 | 1344819.75 | 15.57 | 164.592 | 200 | 45.297 | 50 | 4.508 | 10 | 正常
21 | 惠州绿色动力再生能源有限公司 | 焚烧废气排放口3# | 3777243.25 | 43.72 | 76.041 | 80 | 13.73 | 30 | 0.735 | 8 | 正常
21 | 惠州绿色动力再生能源有限公司 | 焚烧废气排放口4# | 3136937 | 36.31 | 76.985 | 80 | 24.953 | 30 | 0.614 | 8 | 正常
21 | 惠州绿色动力再生能源有限公司 | 焚烧废气排放口1# | 1752.32 | 0.02 | 34.617 | 80 | 4.09 | 30 | 16.057 | 8 | 停机
21 | 惠州绿色动力再生能源有限公司 | 焚烧废气排放口2# | 3169253.75 | 36.68 | 74.552 | 80 | 27.103 | 30 | 2.135 | 8 | 正常
22 | 三菱化学化工原料（惠州）有限公司 | 废气排放口 | 3257458 | 37.702 | 20.998 | 100 | 1.487 | 50 | 2.996 | 20 | 正常
23 | 惠州李长荣橡胶有限公司 | RTO | 2984832.5 | 35.069 | 1.4014 | 100 | 1.381 | 50 | 17.1142 | 20 | 正常
24 | 惠州绿色动力环保有限公司 | 焚烧废气排放口#1 | 2528089 | 29.26 | 1.42 | 250 | 0.047 | 80 | 10.107 | 10 | 停机
24 | 惠州绿色动力环保有限公司 | 焚烧废气排放口#2 | 1982846.625 | 22.95 | 74.26 | 250 | 12.899 | 80 | 2.689 | 10 | 正常
24 | 惠州绿色动力环保有限公司 | 焚烧废气排放口#3 | 2477773 | 28.678 | 8.855 | 250 | 36.991 | 80 | 8.164 | 10 | 停机
25 | 国能（惠州）热电有限责任公司 | 综合监控点 | 46314076 | 536.042 | 33.628 | 100 | 22.441 | 50 | 0.981 | 20 | 正常
26 | 华润水泥（惠州）有限公司 | 总排放口 | 7922944 | 91.701 | 246.01 | 320 | 7.76 | 100 | 4.41 | 20 | 正常
26 | 华润水泥（惠州）有限公司 | 窑头 | 7341223 | 84.968 | - | - | - | - | 0.259 | 20 | 正常